## パイプライン様式（管内・周辺地盤）記載例
パイプライン施設監視表（パイプライン本体（管内）、周辺地盤、、通水性）
施設名 | [6 empty] | 築造年 |  |  | 判 定
点検地点 | [6 empty] | 経過年数
今回点検年月日 |  | 2016-04-01 |  |  |  |  | 点検者 |  | ○○土地改良区 山田 太郎 | コメント
前回点検年月日 | [6 empty] | 前回点検結果
点検項目 |  | 健全度 | チェック | [5 empty] | 現場の状況（評価区分） | 前回調査 | 部材評価 | 特記事項
|  |  | RC | PC | SP | DCIP | FRPM | PVC
パイプライン本体（管内調査） | ひび割れ | S-5 |  |  | － | － | ✔ | － | なし
|  | S-3 |  |  | － | － | － | － | あり
|  | S-2 | － | － | － | － |  | － | あり
| 沈下 | S-5 |  |  |  |  | ✔ |  | なし
|  | S-4 | [6 empty] | 沈下量0cm超10cm未満
|  | S-3 | [6 empty] | 沈下量10cm以上20cm未満
|  | S-2 | [6 empty] | 沈下量20cm以上
| 継手間隔 | S-5 |  |  | － |  | ✔ | － | なし
|  | S-4 |  |  | － |  |  | － | 規格値を超過しているが、侵入水・不明水の流入がない
|  | S-3 |  |  | － |  |  | － | 規格値を大幅に超過し、侵入水・不明水の流れ込みがある
| 発錆 | S-5 | － | － |  |  | － | － | なし
|  | S-4 | － | － |  |  | － | － | 軽微な錆が点在している
|  | S-3 | － | － |  |  | － | － | 一定範囲で全体的に錆がみられる
| たわみ量 | S-5 | － | － |  |  |  | － | 4%以内
|  | S-4 | － | － |  |  | ✔ | － | 4%超5%以内 |  |  | 水利用上の不具合は感じない
|  | S-3 | － | － |  |  |  | － | 5%以上
周辺 地盤 | 陥没 | - |  |  |  |  | ✔ |  | なし
|  | - | [6 empty] | あり（要詳細調査）
| 漏水 | - | [6 empty] | なし
|  | - |  |  |  |  | ✔ |  | あり（要詳細調査） |  |  | 地上部（◯◯小学校のグラウンド）が常に湿っている
通水性 | 流量 圧力 | S-5 |  |  |  |  | ✔ |  | 低下傾向なし
|  | S-3 | [6 empty] | 明らかな低下傾向あり（要詳細調査）
| 漏水 | S-5 |  |  |  |  | ✔ |  | なし
|  | S-3 | [6 empty] | 明らかな低下傾向あり（要詳細調査）
その他気になる点を記載 | [8 empty] | 近年、調圧水槽の堆砂速度が早まりつつある
日常管理における留意事項
施設の補修・更新については、より詳細な調査である「機能診断」により判断すべきものであることから、日常点検結果を点数化するなどして判定しない。
S-4 については維持管理の範ちゅうであり、施設管理者に適切な管理を促すようコメントを出力する
機能診断の優先順位について
S-2ランクが無く、S-3ランクが過半以下（６項目中３項目以下）の場合は、「重点的な監視」とする
S-2ランクとS-3ランクの合計が過半を超える（６項目中４項目以上）場合は、「機能診断が必要」とする
前記に拘らず、S-2ランクが２項目以上ある場合は「早急に機能診断が必要」、３項目以上ある場合は「早急に対策を検討」とする
管理（雑草・堆砂）については、日常管理の範ちゅうであり、機能診断必要性判定の項目とはしない（S-4ランクとする）
施設監視年月日、実施者を記載する
該当する項目に✔印を記載する。（該当する管種の列のみ）
監視実施者の所見を自由に記載する。
監視実施者の所見を自由に記載する。

## 写真台帳（記載例）
写真台帳（頭首工共通）
施設基本情報
施設名 |  | ○◯用水 |  |  | 点検地点 | 監視定点３
点検者 |  | ◯◯土地改良区 |  |  | 今回点検年月日 | H28.4.1
監視定点位置図
変状写真台帳
撮影者
写真 |  |  | 写真 |  |  |  | 写真
撮影対象 | 施設全景 |  | 撮影対象 | 発錆（全景） |  |  | 撮影対象 | 発錆（近景）
撮影地点 |  |  | 撮影地点 | 監視定点３ |  |  | 撮影地点 | 上流プレート＋2.5ｍ地点
撮影日時 |  |  | 撮影日時 | 2016-04-01 |  |  | 撮影日時 | 2016-04-01
写真 |  |  | 写真 |  |  |  | 写真
変状種別 |  |  | 変状種別 |  |  |  | 変状種別
撮影地点 |  |  | 撮影地点 |  |  |  | 撮影地点
撮影日時 |  |  | 撮影日時 |  |  |  | 撮影日時
写真 |  |  | 写真 |  |  |  | 写真
変状種別 |  |  | 変状種別 |  |  |  | 変状種別
撮影地点 |  |  | 撮影地点 |  |  |  | 撮影地点
撮影日時 |  |  | 撮影日時 |  |  |  | 撮影日時
施設監視定点の位置図を示す
施設監視対象施設の基本情報を記入する。
確認した変状について、「撮影位置（施設）全景」、「変状箇所全景」、「変状箇所近景」を撮影する

## パイプライン様式（管内・周辺地盤）
パイプライン施設監視表（パイプライン本体（管内）、周辺地盤、、通水性）
施設名 | [6 empty] | 築造年 |  |  | 判 定
点検地点 | [6 empty] | 経過年数
今回点検年月日 | [6 empty] | 点検者 |  |  | コメント
前回点検年月日 | [6 empty] | 前回点検結果
点検項目 |  | 健全度 | チェック | [5 empty] | 現場の状況（評価区分） | 前回調査 | 部材評価 | 特記事項
|  |  | RC | PC | SP | DCIP | FRPM | PVC
パイプライン本体（管内調査） | ひび割れ | S-5 |  |  | － | － |  | － | なし
|  | S-3 |  |  | － | － | － | － | あり
|  | S-2 | － | － | － | － |  | － | あり
| 沈下 | S-5 | [6 empty] | なし
|  | S-4 | [6 empty] | 沈下量0cm超10cm未満
|  | S-3 | [6 empty] | 沈下量10cm以上20cm未満
|  | S-2 | [6 empty] | 沈下量20cm以上
| 継手間隔 | S-5 |  |  | － |  |  | － | なし
|  | S-4 |  |  | － |  |  | － | 規格値を超過しているが、侵入水・不明水の流入がない
|  | S-3 |  |  | － |  |  | － | 規格値を大幅に超過し、侵入水・不明水の流れ込みがある
| 発錆 | S-5 | － | － |  |  | － | － | なし
|  | S-4 | － | － |  |  | － | － | 軽微な錆が点在している
|  | S-3 | － | － |  |  | － | － | 一定範囲で全体的に錆がみられる
| たわみ量 | S-5 | － | － |  |  |  | － | 4%以内
|  | S-4 | － | － |  |  |  | － | 4%超5%以内
|  | S-3 | － | － |  |  |  | － | 5%以上
周辺 地盤 | 陥没 | - | [6 empty] | なし
|  | - | [6 empty] | あり（要詳細調査）
| 漏水 | - | [6 empty] | なし
|  | - | [6 empty] | あり（要詳細調査）
通水性 | 流量 圧力 | S-5 | [6 empty] | 低下傾向なし
|  | S-3 | [6 empty] | 明らかな低下傾向あり（要詳細調査）
| 漏水 | S-5 | [6 empty] | なし
|  | S-3 | [6 empty] | 明らかな低下傾向あり（要詳細調査）
その他気になる点を記載
日常管理における留意事項
施設の補修・更新については、より詳細な調査である「機能診断」により判断すべきものであることから、日常点検結果を点数化するなどして判定しない。
S-4 については維持管理の範ちゅうであり、施設管理者に適切な管理を促すようコメントを出力する
機能診断の優先順位について
S-2ランクが無く、S-3ランクが過半以下（６項目中３項目以下）の場合は、「重点的な監視」とする
S-2ランクとS-3ランクの合計が過半を超える（６項目中４項目以上）場合は、「機能診断が必要」とする
前記に拘らず、S-2ランクが２項目以上ある場合は「早急に機能診断が必要」、３項目以上ある場合は「早急に対策を検討」とする
管理（雑草・堆砂）については、日常管理の範ちゅうであり、機能診断必要性判定の項目とはしない（S-4ランクとする）

## パイプライン様式（水管橋・付帯施設）
パイプライン施設監視表（水管橋、附帯施設（弁類））
施設名 |  |  |  |  | 築造年 | 判 定
点検地点 |  |  |  |  | 経過年数
今回点検年月日 |  |  |  |  | 点検者 | コメント
前回点検年月日 |  |  |  |  | 前回点検結果
点検項目 |  | 健全度 | チェック | 現場の状況（評価区分） |  | 前回調査 | 部材評価 | 特記事項
水管橋（上部工） | 塗装 | S-5 |  | なし
|  | S-4 |  | 一部の塗装に錆・はがれ・ふくれ・われが生じているが、下地（管体の鋼材面）は露出していない
|  | S-3 |  | 一部の塗装に錆・はがれ・ふくれ・われが生じ、かつ下地（管体の鋼材面）が露出している
|  | S-2 |  | 全体的に塗装の錆・はがれ・ふくれ・われがみられ、下地（管体の鋼材面）も全体的に露出している
| 接続ボルト | S-5 |  | ボルト・ナットに錆、変形、緩み・脱落はみられない
|  | S-4 |  | ボルト・ナットに錆等の軽微な変状がみられる
|  | S-3 |  | 手摺りのボルト・ナットの緩み・変形・脱落等の異常がみられる
|  | S-2 |  | 手摺り以外の部位のボルト・ナットの緩み・変形・脱落等の異常がみられる
| 支承部 | S-5 |  | なし
|  | S-4 |  | 台座コンクリートのひび割れなど、支承部本体以外の変状がみられる
|  | S-3 |  | 接続ボルトの緩みや錆などの軽微な変状がみられるが、運用上問題はない
|  | S-2 |  | ボルトの変形、脱落がみられる
| 漏水 | S-5 |  | 漏水なし
|  | S-3 |  | 滲み出す程度の漏水または漏水痕跡がみられる
|  | S-2 |  | 流水または噴水状などの明らかな漏水がみられる
| 歩廊 | S-5 |  | 歩廊に錆がみられない、または部分的に錆がみられる
|  | S-4 |  | 全体的に錆がみられる
|  | S-3 |  | 全体的に錆がみられ下地が露出している、または腐食に進行により歩廊に欠損・損傷がみられる
| 安全柵 | S-5 |  | 変状はみられない
|  | S-4 |  | 部分的な錆や変形はみられるが、安全柵としての機能は維持している
|  | S-3 |  | 欠損・損傷などがみられ、安全柵としての機能を維持できていない
附帯施設（弁類） | 塗装 | S-5 |  | 一部の塗装に変状が生じている（さびがみられる）
|  | S-4 |  | 50%未満の塗装に変状が生じている（さびがみらえる）
|  | S-3 |  | 50%以上の塗装に変状が生じている（さびがみられる）
| 開閉状態 | S-5 |  | 異常なし（作動に大きな負荷を感じない）
|  | S-4 |  | 正常に作動するするが、力を要する（負荷を感じる）
|  | S-3 |  | 作動するが、全閉または全開できない
|  | S-2 |  | 作動しない
| 異常音 | S-5 |  | 異常音なし
|  | S-4 |  | 弁操作時に異常音が確認される
|  | S-3 |  | 通水時に常時異常音が確認される
| 漏水 | S-5 |  | 漏水なし
|  | S-4 |  | 漏水痕跡がみられる
|  | S-3 |  | 滲み出す程度の漏水がみられる
|  | S-2 |  | 流水または噴水状などの明らかな漏水がみられる
その他気になる点を記載
日常管理における留意事項
施設の補修・更新については、より詳細な調査である「機能診断」により判断すべきものであることから、日常点検結果を点数化するなどして判定しない。
S-4 については維持管理の範ちゅうであり、施設管理者に適切な管理を促すようコメントを出力する
機能診断の優先順位について
S-2ランクが無く、S-3ランクが過半以下（６項目中３項目以下）の場合は、「重点的な監視」とする
S-2ランクとS-3ランクの合計が過半を超える（６項目中４項目以上）場合は、「機能診断が必要」とする
前記に拘らず、S-2ランクが２項目以上ある場合は「早急に機能診断が必要」、３項目以上ある場合は「早急に対策を検討」とする
管理（雑草・堆砂）については、日常管理の範ちゅうであり、機能診断必要性判定の項目とはしない（S-4ランクとする）

## 写真台帳（様式）
写真台帳（頭首工共通）
施設基本情報
施設名 |  | 点検地点
点検者 |  | 今回点検年月日
監視定点位置図
変状写真台帳
撮影者
写真 | 写真 |  | 写真
撮影対象 | 撮影対象 |  | 撮影対象
撮影地点 | 撮影地点 |  | 撮影地点
撮影日時 | 撮影日時 |  | 撮影日時
写真 | 写真 |  | 写真
変状種別 | 変状種別 |  | 変状種別
撮影地点 | 撮影地点 |  | 撮影地点
撮影日時 | 撮影日時 |  | 撮影日時
写真 | 写真 |  | 写真
変状種別 | 変状種別 |  | 変状種別
撮影地点 | 撮影地点 |  | 撮影地点
撮影日時 | 撮影日時 |  | 撮影日時