## 1
公 共 用 水 域 水 質 測 定 結 果 個 表
| 都道府県 コード | 統一番号 | 地点 | 類型 |  |  |  | 調査年度 | 調査区分 | 水域名 | 庄川（湖沼） | [8 empty] | 調査担当 機関名 |  |  | 富山県 | [10 empty] | 枚目／
枚数
[10 empty] | 地点名 | 境川ダム（桂湖） | [8 empty] | （分析担当 機関名） |  |  | (富山県) | [10 empty] | 01 |  | 02
| 21 | 501 | 01 | A | Ⅱ | - | イ | 2014 | 0
|  |  |  | 採取月日 | [8 empty] | 05．23 |  | 05．23 |  | 05．23 |  | 06．17 |  |  | 06．17 |  | 06．17 |  | 07．09 |  | 07．09 |  | 07．09 |  | 08．07 | 08．07 |  | 08．07
|  |  |  | 採取時刻 | [8 empty] | 10：50 |  | 11：00 |  | 11：10 |  | 10：50 |  |  | 11：00 |  | 11：20 |  | 10：20 |  | 10：30 |  | 10：38 |  | 10：30 | 10：38 |  | 10：45
一般項目 |  |  |  | 天候 | [8 empty] | 曇り |  | 曇り |  | 曇り |  | 晴れ |  |  | 晴れ |  | 晴れ |  | 晴れ |  | 晴れ |  | 晴れ |  | 曇り | 曇り |  | 曇り
|  |  |  | 気温 | [6 empty] | (℃) |  | 14.0 |  | 14.0 |  | 14.0 |  | 21.2 |  |  | 21.2 |  | 21.2 |  | 28.0 |  | 28.0 |  | 28.0 |  | 26.0 | 26.0 |  | 26.0
|  |  |  | 水温 | [6 empty] | (℃) |  | 13.0 |  | 9.0 |  | 7.5 |  | 21.5 |  |  | 12.2 |  | 9.5 |  | 24.3 |  | 15.0 |  | 12.5 |  | 26.0 | 17.5 |  | 12.5
|  |  |  | 流量 | [6 empty] | (m3/sec)
|  |  |  | 採取位置 | [8 empty] | 上層 |  | 中層 |  | 下層 |  | 上層 |  |  | 中層 |  | 下層 |  | 上層 |  | 中層 |  | 下層 |  | 上層 | 中層 |  | 下層
|  |  |  | 採取水深 | [6 empty] | (m) |  | 0.0 |  | 20.0 |  | 50.0 |  | 0.0 |  |  | 20.0 |  | 50.0 |  | 0.0 |  | 20.0 |  | 50.0 |  | 0.0 | 20.0 |  | 50.0
|  |  |  | 全水深 | [6 empty] | (m)
|  |  |  | 透明度 | [6 empty] | (m) |  | 8.5 | [5 empty] | 10.0 | [6 empty] | 8.5 | [5 empty] | 9.5
生活環境項目（河川） |  |  |  | ｐＨ | [8 empty] | 6.8 |  | 6.9 |  | 6.9 |  | 7.3 |  |  | 7.2 |  | 7.2 |  | 7.5 |  | 7.6 |  | 7.6 |  | 7.3 | 7.2 |  | 7.2
|  |  |  | ＤＯ | [6 empty] | (mg/l) |  | 9.8 |  | 10 |  | 11 |  | 8.7 |  |  | 10 |  | 10 |  | 8.2 |  | 10 |  | 9.8 |  | 7.9 | 8.3 |  | 9.8
|  |  |  | ＢＯＤ | [6 empty] | (mg/l)
|  |  |  | ＣＯＤ | [6 empty] | (mg/l) |  | 0.7 |  | 1.1 |  | 1.0 |  | 0.9 |  |  | 1.1 |  | 1.1 |  | 1.1 |  | 1.1 |  | 0.9 |  | 1.0 | 1.4 |  | 1.2
|  |  |  | ＳＳ | [6 empty] | (mg/l) | < | 1 | < | 1 | < | 1 | < | 1 |  | < | 1 | < | 1 | < | 1 | < | 1 | < | 1 | < | 1 | 1 |  | 2
|  |  |  | 大腸菌群数 | [6 empty] | (MPN/100ml) |  | 1.3E01 | [5 empty] | 4.0E00 | [6 empty] | 3.1E01
|  |  |  | ｎ－ヘキサン抽出物質 | [6 empty] | (mg/l)
|  |  |  | 全窒素 | [6 empty] | (mg/l) |  | 0.39 | [5 empty] | 0.29 | [6 empty] | 0.30 | [5 empty] | 0.30
|  |  |  | 全燐 | [6 empty] | (mg/l) | < | 0.003 |  |  |  |  | < | 0.003 | [6 empty] | 0.003 |  |  |  |  | < | 0.003
健康項目 |  |  |  | カドミウム | [6 empty] | (mg/l) | [6 empty] | < | 0.0003
|  |  |  | 全シアン | [6 empty] | (mg/l) | [7 empty] | ＮＤ
|  |  |  | 鉛 | [6 empty] | (mg/l) | [6 empty] | < | 0.005
|  |  |  | 六価クロム | [6 empty] | (mg/l) | [6 empty] | < | 0.04
|  |  |  | 砒素 | [6 empty] | (mg/l) | [6 empty] | < | 0.005
|  |  |  | 総水銀 | [6 empty] | (mg/l) | [6 empty] | < | 0.0005
|  |  |  | アルキル水銀 | [6 empty] | (mg/l)
|  |  |  | ＰＣＢ | [6 empty] | (mg/l)
|  |  |  | ジクロロメタン | [6 empty] | (mg/l)
|  |  |  | 四塩化炭素 | [6 empty] | (mg/l)
|  |  |  | １，２－ジクロロエタン | [6 empty] | (mg/l)
|  |  |  | １，１－ジクロロエチレン | [6 empty] | (mg/l)
|  |  |  | シス－１，２－ジクロロエチレン | [6 empty] | (mg/l)
|  |  |  | １，１，１－トリクロロエタン | [6 empty] | (mg/l)
|  |  |  | １，１，２－トリクロロエタン | [6 empty] | (mg/l)
|  |  |  | トリクロロエチレン | [6 empty] | (mg/l)
|  |  |  | テトラクロロエチレン | [6 empty] | (mg/l)
|  |  |  | １，３－ジクロロプロペン | [6 empty] | (mg/l)
|  |  |  | チウラム | [6 empty] | (mg/l) | [6 empty] | < | 0.0006
|  |  |  | シマジン | [6 empty] | (mg/l) | [6 empty] | < | 0.0003
|  |  |  | チオベンカルブ | [6 empty] | (mg/l) | [6 empty] | < | 0.002
|  |  |  | ベンゼン | [6 empty] | (mg/l)
|  |  |  | セレン | [6 empty] | (mg/l) | [6 empty] | < | 0.002
|  |  |  | 硝酸性窒素及び亜硝酸性窒素 | [6 empty] | (mg/l) | [7 empty] | 0.27
|  |  |  | 硝酸性窒素 | [6 empty] | (mg/l) | [7 empty] | 0.22
|  |  |  | 亜硝酸性窒素 | [6 empty] | (mg/l) | [6 empty] | < | 0.002
|  |  |  | ふっ素 | [6 empty] | (mg/l)
|  |  |  | ほう素 | [6 empty] | (mg/l)
|  |  |  | １，４－ジオキサン | [6 empty] | (mg/l) | [6 empty] | < | 0.005
水生生物基準項目 |  |  |  | 全亜鉛 | [6 empty] | (mg/l) | [7 empty] | 0.0020
|  |  |  | ノニルフェノール | [6 empty] | (mg/l)
|  |  |  | ＬＡＳ | [6 empty] | (mg/l)
水生生物要監視項目 |  |  |  | クロロホルム | [6 empty] | (mg/l)
|  |  |  | フェノール | [6 empty] | (mg/l)
|  |  |  | ホルムアルデヒド | [6 empty] | (mg/l)
|  |  |  | ４－ｔ－オクチルフェノール | [6 empty] | (mg/l)
|  |  |  | アニリン | [6 empty] | (mg/l)
|  |  |  | ２，４－ジクロロフェノール | [6 empty] | (mg/l)
要監視項目 |  |  |  | クロロホルム | [6 empty] | (mg/l)
|  |  |  | トランス－１，２－ジクロロエチレン | [6 empty] | (mg/l)
|  |  |  | １，２－ジクロロプロパン | [6 empty] | (mg/l)
|  |  |  | ｐ－ジクロロベンゼン | [6 empty] | (mg/l)
|  |  |  | イソキサチオン | [6 empty] | (mg/l)
|  |  |  | ダイアジノン | [6 empty] | (mg/l)
|  |  |  | フェニトロチオン（ＭＥＰ） | [6 empty] | (mg/l)
|  |  |  | イソプロチオラン | [6 empty] | (mg/l)
|  |  |  | オキシン銅（有機銅） | [6 empty] | (mg/l)
|  |  |  | クロロタロニル（ＴＰＮ） | [6 empty] | (mg/l)
|  |  |  | プロピザミド | [6 empty] | (mg/l)
|  |  |  | ＥＰＮ | [6 empty] | (mg/l)
|  |  |  | ジクロルボス（ＤＤＶＰ） | [6 empty] | (mg/l)
|  |  |  | フェノブカルブ（ＢＰＭＣ） | [6 empty] | (mg/l)
|  |  |  | イプロベンホス（ＩＢＰ） | [6 empty] | (mg/l)
|  |  |  | クロルニトロフェン（ＣＮＰ） | [6 empty] | (mg/l)
|  |  |  | トルエン | [6 empty] | (mg/l)
|  |  |  | キシレン | [6 empty] | (mg/l)
|  |  |  | フタル酸ジエチルへキシル | [6 empty] | (mg/l)
|  |  |  | ニッケル | [6 empty] | (mg/l)
|  |  |  | モリブデン | [6 empty] | (mg/l)
|  |  |  | アンチモン | [6 empty] | (mg/l)
|  |  |  | 塩化ビニルモノマー | [6 empty] | (mg/l)
|  |  |  | エピクロロヒドリン | [6 empty] | (μg/l)
|  |  |  | 全マンガン | [6 empty] | (mg/l)
|  |  |  | ウラン | [6 empty] | (mg/l)
その他項目 |  |  |  | フェノール類 | [6 empty] | (mg/l)
|  |  |  | 銅 | [6 empty] | (mg/l)
|  |  |  | 鉄（溶解性） | [6 empty] | (mg/l)
|  |  |  | マンガン（溶解性） | [6 empty] | (mg/l)
|  |  |  | クロム | [6 empty] | (mg/l)
|  |  |  | アンモニア性窒素 | [6 empty] | (mg/l)
|  |  |  | 全有機性窒素 | [6 empty] | (mg/l)
|  |  |  | オルトリン酸態リン | [6 empty] | (mg/l)
|  |  |  | ＴＯＣ | [6 empty] | (mg/l)
|  |  |  | 濁度 | [6 empty] | (度)
|  |  |  | 電気伝導率 | [6 empty] | (ms/m)
|  |  |  | Ｃｌイオン | [6 empty] | (mg/l)
|  |  |  | クロロフィルａ | [6 empty] | (μg/l)
|  |  |  | ふん便性大腸菌群数 | [6 empty] | (個/100ml)
|  |  |  | 陰イオン界面活性剤 | [6 empty] | (mg/l)
|  |  |  | 透視度 | [6 empty] | (cm)
外観(色相)
臭気
|  |  |  | 水位 | [6 empty] | (m)
特記事項

## 2
公 共 用 水 域 水 質 測 定 結 果 個 表
| 都道府県 コード | 統一番号 | 地点 | 類型 |  |  |  | 調査年度 | 調査区分 | 水域名 | 庄川（湖沼） | [7 empty] | 調査担当 機関名 |  |  | 富山県 |  | 枚目／
枚数
[10 empty] | 地点名 | 境川ダム（桂湖） | [7 empty] | （分析担当 機関名） |  |  | (富山県) |  | 02 | 02
| 21 | 501 | 01 | A | Ⅱ | - | イ | 2014 | 0
|  |  |  | 採取月日 | [8 empty] | 09．09 |  | 09．09 | 09．09 |  | 10．10 |  |  | 10．10 |  | 10．10
|  |  |  | 採取時刻 | [8 empty] | 10：30 |  | 10：35 | 10：52 |  | 10：30 |  |  | 10：40 |  | 10：50
一般項目 |  |  |  | 天候 | [8 empty] | 晴れ |  | 晴れ | 晴れ |  | 晴れ |  |  | 晴れ |  | 晴れ
|  |  |  | 気温 | [6 empty] | (℃) |  | 21.7 |  | 21.7 | 21.7 |  | 19.0 |  |  | 19.0 |  | 19.0
|  |  |  | 水温 | [6 empty] | (℃) |  | 22.5 |  | 18.9 | 15.9 |  | 19.0 |  |  | 18.3 |  | 16.6
|  |  |  | 流量 | [6 empty] | (m3/sec)
|  |  |  | 採取位置 | [8 empty] | 上層 |  | 中層 | 下層 |  | 上層 |  |  | 中層 |  | 下層
|  |  |  | 採取水深 | [6 empty] | (m) |  | 0.0 |  | 20.0 | 50.0 |  | 0.0 |  |  | 20.0 |  | 50.0
|  |  |  | 全水深 | [6 empty] | (m)
|  |  |  | 透明度 | [6 empty] | (m) |  | 11.0 |  |  |  |  | 8.5
生活環境項目（河川） |  |  |  | ｐＨ | [8 empty] | 7.6 |  | 7.5 | 7.2 |  | 7.0 |  |  | 7.1 |  | 7.0
|  |  |  | ＤＯ | [6 empty] | (mg/l) |  | 8.3 |  | 7.2 | 7.4 |  | 8.0 |  |  | 7.2 |  | 5.9
|  |  |  | ＢＯＤ | [6 empty] | (mg/l)
|  |  |  | ＣＯＤ | [6 empty] | (mg/l) |  | 1.3 |  | 1.7 | 1.8 |  | 1.3 |  |  | 1.6 |  | 1.4
|  |  |  | ＳＳ | [6 empty] | (mg/l) | < | 1 | < | 1 | 2 | < | 1 |  | < | 1 |  | 1
|  |  |  | 大腸菌群数 | [6 empty] | (MPN/100ml) |  | 7.0E01 |  |  |  |  | 2.2E03
|  |  |  | ｎ－ヘキサン抽出物質 | [6 empty] | (mg/l)
|  |  |  | 全窒素 | [6 empty] | (mg/l) |  | 0.26 |  |  |  |  | 0.24
|  |  |  | 全燐 | [6 empty] | (mg/l) | < | 0.003 |  |  |  | < | 0.003
健康項目 |  |  |  | カドミウム | [6 empty] | (mg/l)
|  |  |  | 全シアン | [6 empty] | (mg/l)
|  |  |  | 鉛 | [6 empty] | (mg/l)
|  |  |  | 六価クロム | [6 empty] | (mg/l)
|  |  |  | 砒素 | [6 empty] | (mg/l)
|  |  |  | 総水銀 | [6 empty] | (mg/l)
|  |  |  | アルキル水銀 | [6 empty] | (mg/l)
|  |  |  | ＰＣＢ | [6 empty] | (mg/l)
|  |  |  | ジクロロメタン | [6 empty] | (mg/l)
|  |  |  | 四塩化炭素 | [6 empty] | (mg/l)
|  |  |  | １，２－ジクロロエタン | [6 empty] | (mg/l)
|  |  |  | １，１－ジクロロエチレン | [6 empty] | (mg/l)
|  |  |  | シス－１，２－ジクロロエチレン | [6 empty] | (mg/l)
|  |  |  | １，１，１－トリクロロエタン | [6 empty] | (mg/l)
|  |  |  | １，１，２－トリクロロエタン | [6 empty] | (mg/l)
|  |  |  | トリクロロエチレン | [6 empty] | (mg/l)
|  |  |  | テトラクロロエチレン | [6 empty] | (mg/l)
|  |  |  | １，３－ジクロロプロペン | [6 empty] | (mg/l)
|  |  |  | チウラム | [6 empty] | (mg/l)
|  |  |  | シマジン | [6 empty] | (mg/l)
|  |  |  | チオベンカルブ | [6 empty] | (mg/l)
|  |  |  | ベンゼン | [6 empty] | (mg/l)
|  |  |  | セレン | [6 empty] | (mg/l)
|  |  |  | 硝酸性窒素及び亜硝酸性窒素 | [6 empty] | (mg/l)
|  |  |  | 硝酸性窒素 | [6 empty] | (mg/l)
|  |  |  | 亜硝酸性窒素 | [6 empty] | (mg/l)
|  |  |  | ふっ素 | [6 empty] | (mg/l)
|  |  |  | ほう素 | [6 empty] | (mg/l)
|  |  |  | １，４－ジオキサン | [6 empty] | (mg/l)
水生生物基準項目 |  |  |  | 全亜鉛 | [6 empty] | (mg/l) |  | 0.0010
|  |  |  | ノニルフェノール | [6 empty] | (mg/l)
|  |  |  | ＬＡＳ | [6 empty] | (mg/l)
水生生物要監視項目 |  |  |  | クロロホルム | [6 empty] | (mg/l)
|  |  |  | フェノール | [6 empty] | (mg/l)
|  |  |  | ホルムアルデヒド | [6 empty] | (mg/l)
|  |  |  | ４－ｔ－オクチルフェノール | [6 empty] | (mg/l)
|  |  |  | アニリン | [6 empty] | (mg/l)
|  |  |  | ２，４－ジクロロフェノール | [6 empty] | (mg/l)
要監視項目 |  |  |  | クロロホルム | [6 empty] | (mg/l)
|  |  |  | トランス－１，２－ジクロロエチレン | [6 empty] | (mg/l)
|  |  |  | １，２－ジクロロプロパン | [6 empty] | (mg/l)
|  |  |  | ｐ－ジクロロベンゼン | [6 empty] | (mg/l)
|  |  |  | イソキサチオン | [6 empty] | (mg/l)
|  |  |  | ダイアジノン | [6 empty] | (mg/l)
|  |  |  | フェニトロチオン（ＭＥＰ） | [6 empty] | (mg/l)
|  |  |  | イソプロチオラン | [6 empty] | (mg/l)
|  |  |  | オキシン銅（有機銅） | [6 empty] | (mg/l)
|  |  |  | クロロタロニル（ＴＰＮ） | [6 empty] | (mg/l)
|  |  |  | プロピザミド | [6 empty] | (mg/l)
|  |  |  | ＥＰＮ | [6 empty] | (mg/l)
|  |  |  | ジクロルボス（ＤＤＶＰ） | [6 empty] | (mg/l)
|  |  |  | フェノブカルブ（ＢＰＭＣ） | [6 empty] | (mg/l)
|  |  |  | イプロベンホス（ＩＢＰ） | [6 empty] | (mg/l)
|  |  |  | クロルニトロフェン（ＣＮＰ） | [6 empty] | (mg/l)
|  |  |  | トルエン | [6 empty] | (mg/l)
|  |  |  | キシレン | [6 empty] | (mg/l)
|  |  |  | フタル酸ジエチルへキシル | [6 empty] | (mg/l)
|  |  |  | ニッケル | [6 empty] | (mg/l)
|  |  |  | モリブデン | [6 empty] | (mg/l)
|  |  |  | アンチモン | [6 empty] | (mg/l)
|  |  |  | 塩化ビニルモノマー | [6 empty] | (mg/l)
|  |  |  | エピクロロヒドリン | [6 empty] | (μg/l)
|  |  |  | 全マンガン | [6 empty] | (mg/l)
|  |  |  | ウラン | [6 empty] | (mg/l)
その他項目 |  |  |  | フェノール類 | [6 empty] | (mg/l)
|  |  |  | 銅 | [6 empty] | (mg/l)
|  |  |  | 鉄（溶解性） | [6 empty] | (mg/l)
|  |  |  | マンガン（溶解性） | [6 empty] | (mg/l)
|  |  |  | クロム | [6 empty] | (mg/l)
|  |  |  | アンモニア性窒素 | [6 empty] | (mg/l)
|  |  |  | 全有機性窒素 | [6 empty] | (mg/l)
|  |  |  | オルトリン酸態リン | [6 empty] | (mg/l)
|  |  |  | ＴＯＣ | [6 empty] | (mg/l)
|  |  |  | 濁度 | [6 empty] | (度)
|  |  |  | 電気伝導率 | [6 empty] | (ms/m)
|  |  |  | Ｃｌイオン | [6 empty] | (mg/l)
|  |  |  | クロロフィルａ | [6 empty] | (μg/l)
|  |  |  | ふん便性大腸菌群数 | [6 empty] | (個/100ml)
|  |  |  | 陰イオン界面活性剤 | [6 empty] | (mg/l)
|  |  |  | 透視度 | [6 empty] | (cm)
外観(色相)
臭気
|  |  |  | 水位 | [6 empty] | (m)
特記事項