## 1
公 共 用 水 域 水 質 測 定 結 果 個 表
| 都道府県 コード | 統一番号 | 地点 | 類型 |  |  |  | 調査年度 | 調査区分 | 水域名 | 木曽川上流 | [6 empty] | 調査担当 機関名 |  |  | 岐阜県 | [10 empty] | 枚目／
枚数
[10 empty] | 地点名 | 落合ダム | [6 empty] | （分析担当 機関名） |  |  | (東濃保健所・外部委託機関) | [10 empty] | 01 |  | 01
| 21 | 001 | 01 | AA | - | - | イ | 2015 | 0
|  |  |  | 採取月日 | [7 empty] | 04．15 |  | 05．20 | 06．10 |  | 07．08 |  |  | 08．19 |  | 09．11 |  | 10．21 |  | 11．11 |  | 12．09 | 01．20 |  | 02．17 |  | 03．09
|  |  |  | 採取時刻 | [7 empty] | 09：30 |  | 09：55 | 10：25 |  | 08：47 |  |  | 08：48 |  | 09：30 |  | 09：44 |  | 10：45 |  | 09：40 | 09：30 |  | 09：15 |  | 09：00
一般項目 |  |  |  | 天候 | [7 empty] | 曇り |  | 晴れ | 晴れ |  | 曇り |  |  | 晴れ |  | 晴れ |  | 晴れ |  | 晴れ |  | 晴れ | 雪 |  | 雪 |  | 曇り
|  |  |  | 気温 | [6 empty] | (℃) | 11.0 |  | 27.0 | 24.5 |  | 22.5 |  |  | 28.0 |  | 24.0 |  | 18.0 |  | 16.0 |  | 7.0 | -1.5 |  | 1.0 |  | 10.0
|  |  |  | 水温 | [6 empty] | (℃) | 9.0 |  | 14.5 | 15.5 |  | 15.0 |  |  | 19.5 |  | 17.0 |  | 13.5 |  | 12.0 |  | 6.0 | 2.0 |  | 3.5 |  | 7.5
|  |  |  | 流量 | [6 empty] | (m3/sec)
|  |  |  | 採取位置 | [7 empty] | 流心 |  | 流心 | 流心 |  | 流心 |  |  | 流心 |  | 流心 |  | 流心 |  | 流心 |  | 流心 | 流心 |  | 流心 |  | 流心
|  |  |  | 採取水深 | [6 empty] | (m)
|  |  |  | 全水深 | [6 empty] | (m)
|  |  |  | 透明度 | [6 empty] | (m)
生活環境項目（河川） |  |  |  | ｐＨ | [7 empty] | 7.1 |  | 7.1 | 7.1 |  | 7.0 |  |  | 7.1 |  | 7.4 |  | 7.2 |  | 7.2 |  | 7.1 | 7.3 |  | 7.1 |  | 6.9
|  |  |  | ＤＯ | [6 empty] | (mg/l) | 12 |  | 10 | 11 |  | 9.8 |  |  | 8.9 |  | 9.9 |  | 8.6 |  | 11 |  | 12 | 12 |  | 13 |  | 11
|  |  |  | ＢＯＤ | [6 empty] | (mg/l) | 0.6 |  | 0.5 | 1.5 |  | 0.7 |  |  | 1.0 |  | 0.9 |  | 0.6 | < | 0.5 |  | 1.0 | 0.6 |  | 0.7 |  | 0.6
|  |  |  | ＣＯＤ | [6 empty] | (mg/l) | 1.9 |  | 1.7 | 2.0 |  | 1.2 |  |  | 2.9 |  | 0.7 |  | 0.8 |  | 1.6 |  | 1.1 | 0.6 |  | 1.5 |  | 1.2
|  |  |  | ＳＳ | [6 empty] | (mg/l) | 16 |  | 7 | 6 | < | 1 |  |  | 5 |  | 2 |  | 1 | < | 1 | < | 1 | 1 |  | 10 |  | 4
|  |  |  | 大腸菌群数 | [6 empty] | (MPN/100ml) | 2.3E02 |  | 1.1E02 | 7.9E02 |  | 4.9E02 |  |  | 4.9E03 |  | 1.7E03 |  | 3.3E02 |  | 7.9E02 |  | 4.6E02 | 2.3E02 |  | 1.7E02 |  | 3.3E01
|  |  |  | ｎ－ヘキサン抽出物質 | [6 empty] | (mg/l)
|  |  |  | 全窒素 | [6 empty] | (mg/l) |  |  | 0.41 |  |  | 0.24 |  |  | 0.37 | [5 empty] | 0.31 |  |  | 0.24 |  | 0.50
|  |  |  | 全燐 | [6 empty] | (mg/l) |  |  | 0.014 |  |  | 0.024 |  |  | 0.005 | [5 empty] | 0.006 |  |  | 0.005 |  | 0.027
健康項目 |  |  |  | カドミウム | [6 empty] | (mg/l)
|  |  |  | 全シアン | [6 empty] | (mg/l)
|  |  |  | 鉛 | [6 empty] | (mg/l)
|  |  |  | 六価クロム | [6 empty] | (mg/l)
|  |  |  | 砒素 | [6 empty] | (mg/l)
|  |  |  | 総水銀 | [6 empty] | (mg/l)
|  |  |  | アルキル水銀 | [6 empty] | (mg/l)
|  |  |  | ＰＣＢ | [6 empty] | (mg/l)
|  |  |  | ジクロロメタン | [6 empty] | (mg/l)
|  |  |  | 四塩化炭素 | [6 empty] | (mg/l)
|  |  |  | １，２－ジクロロエタン | [6 empty] | (mg/l)
|  |  |  | １，１－ジクロロエチレン | [6 empty] | (mg/l)
|  |  |  | シス－１，２－ジクロロエチレン | [6 empty] | (mg/l)
|  |  |  | １，１，１－トリクロロエタン | [6 empty] | (mg/l)
|  |  |  | １，１，２－トリクロロエタン | [6 empty] | (mg/l)
|  |  |  | トリクロロエチレン | [6 empty] | (mg/l)
|  |  |  | テトラクロロエチレン | [6 empty] | (mg/l)
|  |  |  | １，３－ジクロロプロペン | [6 empty] | (mg/l)
|  |  |  | チウラム | [6 empty] | (mg/l)
|  |  |  | シマジン | [6 empty] | (mg/l)
|  |  |  | チオベンカルブ | [6 empty] | (mg/l)
|  |  |  | ベンゼン | [6 empty] | (mg/l)
|  |  |  | セレン | [6 empty] | (mg/l)
|  |  |  | 硝酸性窒素及び亜硝酸性窒素 | [6 empty] | (mg/l)
|  |  |  | 硝酸性窒素 | [6 empty] | (mg/l)
|  |  |  | 亜硝酸性窒素 | [6 empty] | (mg/l)
|  |  |  | ふっ素 | [6 empty] | (mg/l) |  | < | 0.1 | [5 empty] | 0.1 |  |  |  |  | < | 0.1 |  |  |  | < | 0.1
|  |  |  | ほう素 | [6 empty] | (mg/l) |  | < | 0.02 |  |  |  |  | < | 0.02 |  |  |  |  | < | 0.02 |  |  |  | < | 0.02
|  |  |  | １，４－ジオキサン | [6 empty] | (mg/l)
水生生物基準項目 |  |  |  | 全亜鉛 | [6 empty] | (mg/l) | 0.0060 |  | 0.0040 | 0.0020 |  | 0.0040 |  |  | 0.0030 |  | 0.0020 |  | 0.0020 |  | 0.0030 |  | 0.0020 | 0.0040 |  | 0.0040 |  | 0.0030
|  |  |  | ノニルフェノール | [6 empty] | (mg/l) |  | < | 0.00006 |  |  |  |  | < | 0.00006 |  |  |  |  | < | 0.00006 |  |  |  |  | 0.00007
|  |  |  | ＬＡＳ | [6 empty] | (mg/l) |  | < | 0.0006 |  |  |  |  | < | 0.0006 |  |  |  |  | < | 0.0006 |  |  |  |  | 0.0006
水生生物要監視項目 |  |  |  | クロロホルム | [6 empty] | (mg/l) |  | < | 0.006 | [10 empty] | < | 0.006
|  |  |  | フェノール | [6 empty] | (mg/l) |  | < | 0.001 | [10 empty] | < | 0.001
|  |  |  | ホルムアルデヒド | [6 empty] | (mg/l) |  | < | 0.03 | [10 empty] | < | 0.03
|  |  |  | ４－ｔ－オクチルフェノール | [6 empty] | (mg/l) |  | < | 0.00007 | [10 empty] | < | 0.00007
|  |  |  | アニリン | [6 empty] | (mg/l) |  | < | 0.002 | [10 empty] | < | 0.002
|  |  |  | ２，４－ジクロロフェノール | [6 empty] | (mg/l) |  | < | 0.0003 | [10 empty] | < | 0.0003
要監視項目 |  |  |  | クロロホルム | [6 empty] | (mg/l) |  | < | 0.006 | [10 empty] | < | 0.006
|  |  |  | トランス－１，２－ジクロロエチレン | [6 empty] | (mg/l)
|  |  |  | １，２－ジクロロプロパン | [6 empty] | (mg/l)
|  |  |  | ｐ－ジクロロベンゼン | [6 empty] | (mg/l)
|  |  |  | イソキサチオン | [6 empty] | (mg/l)
|  |  |  | ダイアジノン | [6 empty] | (mg/l)
|  |  |  | フェニトロチオン（ＭＥＰ） | [6 empty] | (mg/l)
|  |  |  | イソプロチオラン | [6 empty] | (mg/l)
|  |  |  | オキシン銅（有機銅） | [6 empty] | (mg/l)
|  |  |  | クロロタロニル（ＴＰＮ） | [6 empty] | (mg/l)
|  |  |  | プロピザミド | [6 empty] | (mg/l)
|  |  |  | ＥＰＮ | [6 empty] | (mg/l)
|  |  |  | ジクロルボス（ＤＤＶＰ） | [6 empty] | (mg/l)
|  |  |  | フェノブカルブ（ＢＰＭＣ） | [6 empty] | (mg/l)
|  |  |  | イプロベンホス（ＩＢＰ） | [6 empty] | (mg/l)
|  |  |  | クロルニトロフェン（ＣＮＰ） | [6 empty] | (mg/l)
|  |  |  | トルエン | [6 empty] | (mg/l)
|  |  |  | キシレン | [6 empty] | (mg/l)
|  |  |  | フタル酸ジエチルへキシル | [6 empty] | (mg/l)
|  |  |  | ニッケル | [6 empty] | (mg/l)
|  |  |  | モリブデン | [6 empty] | (mg/l)
|  |  |  | アンチモン | [6 empty] | (mg/l)
|  |  |  | 塩化ビニルモノマー | [6 empty] | (mg/l)
|  |  |  | エピクロロヒドリン | [6 empty] | (μg/l)
|  |  |  | 全マンガン | [6 empty] | (mg/l)
|  |  |  | ウラン | [6 empty] | (mg/l)
その他項目 |  |  |  | フェノール類 | [6 empty] | (mg/l)
|  |  |  | 銅 | [6 empty] | (mg/l)
|  |  |  | 鉄（溶解性） | [6 empty] | (mg/l)
|  |  |  | マンガン（溶解性） | [6 empty] | (mg/l)
|  |  |  | クロム | [6 empty] | (mg/l)
|  |  |  | アンモニア性窒素 | [6 empty] | (mg/l)
|  |  |  | 全有機性窒素 | [6 empty] | (mg/l)
|  |  |  | オルトリン酸態リン | [6 empty] | (mg/l)
|  |  |  | ＴＯＣ | [6 empty] | (mg/l)
|  |  |  | 濁度 | [6 empty] | (度) | 13 |  | 8 | 7 | < | 1 |  |  | 4 |  | 1 | < | 1 |  | 1 | < | 1 | 1 |  | 11 |  | 5
|  |  |  | 電気伝導率 | [6 empty] | (ms/m) | 4.2 |  | 5.5 | 5.3 |  | 5.8 |  |  | 5.0 |  | 4.8 |  | 7.4 |  | 5.4 |  | 6.5 | 7.4 |  | 5.2 |  | 6.5
|  |  |  | Ｃｌイオン | [6 empty] | (mg/l)
|  |  |  | クロロフィルａ | [6 empty] | (μg/l) |  | < | 1 | [10 empty] | < | 1
|  |  |  | ふん便性大腸菌群数 | [6 empty] | (個/100ml) |  |  | 37 | [11 empty] | 56
|  |  |  | 陰イオン界面活性剤 | [6 empty] | (mg/l)
|  |  |  | 透視度 | [6 empty] | (cm)
|  |  |  | 外観(色相) | [7 empty] | 茶褐中 |  | 灰黄淡 | 灰色淡 |  | 無色 |  |  | 緑色淡 |  | 無色 |  | 無色 |  | 無色 |  | 無色 | 無色 |  | 黄色淡 |  | 無色
|  |  |  | 臭気 | [7 empty] | 011 |  | 011 | 011 |  | 011 |  |  | 011 |  | 011 |  | 011 |  | 011 |  | 011 | 011 |  | 011 |  | 011
|  |  |  | 水位 | [6 empty] | (m)
特記事項

## 2
公 共 用 水 域 水 質 測 定 結 果 個 表
| 都道府県 コード | 統一番号 | 地点 | 類型 |  |  |  | 調査年度 | 調査区分 | 水域名 | 木曽川中流 | [6 empty] | 調査担当 機関名 | 岐阜県 | 枚目／
枚数
[10 empty] | 地点名 | 美恵橋 | [6 empty] | （分析担当 機関名） | (東濃保健所・外部委託機関) | 01 | 01
| 21 | 002 | 51 | A | - | - | ロ | 2015 | 0
|  |  |  | 採取月日 | [7 empty] | 05．20 | 08．19 |  | 11．11 |  | 02．17
|  |  |  | 採取時刻 | [7 empty] | 12：15 | 11：25 |  | 12：25 |  | 10：45
一般項目 |  |  |  | 天候 | [7 empty] | 晴れ | 晴れ |  | 晴れ |  | 雪
|  |  |  | 気温 | [6 empty] | (℃) | 28.0 | 31.0 |  | 16.5 |  | 1.5
|  |  |  | 水温 | [6 empty] | (℃) | 16.0 | 21.5 |  | 13.0 |  | 3.5
|  |  |  | 流量 | [6 empty] | (m3/sec)
|  |  |  | 採取位置 | [7 empty] | 流心 | 流心 |  | 流心 |  | 流心
|  |  |  | 採取水深 | [6 empty] | (m)
|  |  |  | 全水深 | [6 empty] | (m)
|  |  |  | 透明度 | [6 empty] | (m)
生活環境項目（河川） |  |  |  | ｐＨ | [7 empty] | 7.2 | 8.3 |  | 7.3 |  | 7.2
|  |  |  | ＤＯ | [6 empty] | (mg/l) | 10 | 8.9 |  | 11 |  | 13
|  |  |  | ＢＯＤ | [6 empty] | (mg/l) | 0.6 | 0.5 | < | 0.5 | < | 0.5
|  |  |  | ＣＯＤ | [6 empty] | (mg/l) | 2.1 | 2.1 |  | 1.4 |  | 1.7
|  |  |  | ＳＳ | [6 empty] | (mg/l) | 9 | 5 |  | 1 |  | 11
|  |  |  | 大腸菌群数 | [6 empty] | (MPN/100ml) | 2.3E02 | 5.4E03 |  | 7.9E02 |  | 3.3E02
|  |  |  | ｎ－ヘキサン抽出物質 | [6 empty] | (mg/l)
|  |  |  | 全窒素 | [6 empty] | (mg/l)
|  |  |  | 全燐 | [6 empty] | (mg/l)
健康項目 |  |  |  | カドミウム | [6 empty] | (mg/l)
|  |  |  | 全シアン | [6 empty] | (mg/l)
|  |  |  | 鉛 | [6 empty] | (mg/l)
|  |  |  | 六価クロム | [6 empty] | (mg/l)
|  |  |  | 砒素 | [6 empty] | (mg/l)
|  |  |  | 総水銀 | [6 empty] | (mg/l)
|  |  |  | アルキル水銀 | [6 empty] | (mg/l)
|  |  |  | ＰＣＢ | [6 empty] | (mg/l)
|  |  |  | ジクロロメタン | [6 empty] | (mg/l)
|  |  |  | 四塩化炭素 | [6 empty] | (mg/l)
|  |  |  | １，２－ジクロロエタン | [6 empty] | (mg/l)
|  |  |  | １，１－ジクロロエチレン | [6 empty] | (mg/l)
|  |  |  | シス－１，２－ジクロロエチレン | [6 empty] | (mg/l)
|  |  |  | １，１，１－トリクロロエタン | [6 empty] | (mg/l)
|  |  |  | １，１，２－トリクロロエタン | [6 empty] | (mg/l)
|  |  |  | トリクロロエチレン | [6 empty] | (mg/l)
|  |  |  | テトラクロロエチレン | [6 empty] | (mg/l)
|  |  |  | １，３－ジクロロプロペン | [6 empty] | (mg/l)
|  |  |  | チウラム | [6 empty] | (mg/l)
|  |  |  | シマジン | [6 empty] | (mg/l)
|  |  |  | チオベンカルブ | [6 empty] | (mg/l)
|  |  |  | ベンゼン | [6 empty] | (mg/l)
|  |  |  | セレン | [6 empty] | (mg/l)
|  |  |  | 硝酸性窒素及び亜硝酸性窒素 | [6 empty] | (mg/l)
|  |  |  | 硝酸性窒素 | [6 empty] | (mg/l)
|  |  |  | 亜硝酸性窒素 | [6 empty] | (mg/l)
|  |  |  | ふっ素 | [6 empty] | (mg/l)
|  |  |  | ほう素 | [6 empty] | (mg/l)
|  |  |  | １，４－ジオキサン | [6 empty] | (mg/l)
水生生物基準項目 |  |  |  | 全亜鉛 | [6 empty] | (mg/l)
|  |  |  | ノニルフェノール | [6 empty] | (mg/l)
|  |  |  | ＬＡＳ | [6 empty] | (mg/l)
水生生物要監視項目 |  |  |  | クロロホルム | [6 empty] | (mg/l)
|  |  |  | フェノール | [6 empty] | (mg/l)
|  |  |  | ホルムアルデヒド | [6 empty] | (mg/l)
|  |  |  | ４－ｔ－オクチルフェノール | [6 empty] | (mg/l)
|  |  |  | アニリン | [6 empty] | (mg/l)
|  |  |  | ２，４－ジクロロフェノール | [6 empty] | (mg/l)
要監視項目 |  |  |  | クロロホルム | [6 empty] | (mg/l)
|  |  |  | トランス－１，２－ジクロロエチレン | [6 empty] | (mg/l)
|  |  |  | １，２－ジクロロプロパン | [6 empty] | (mg/l)
|  |  |  | ｐ－ジクロロベンゼン | [6 empty] | (mg/l)
|  |  |  | イソキサチオン | [6 empty] | (mg/l)
|  |  |  | ダイアジノン | [6 empty] | (mg/l)
|  |  |  | フェニトロチオン（ＭＥＰ） | [6 empty] | (mg/l)
|  |  |  | イソプロチオラン | [6 empty] | (mg/l)
|  |  |  | オキシン銅（有機銅） | [6 empty] | (mg/l)
|  |  |  | クロロタロニル（ＴＰＮ） | [6 empty] | (mg/l)
|  |  |  | プロピザミド | [6 empty] | (mg/l)
|  |  |  | ＥＰＮ | [6 empty] | (mg/l)
|  |  |  | ジクロルボス（ＤＤＶＰ） | [6 empty] | (mg/l)
|  |  |  | フェノブカルブ（ＢＰＭＣ） | [6 empty] | (mg/l)
|  |  |  | イプロベンホス（ＩＢＰ） | [6 empty] | (mg/l)
|  |  |  | クロルニトロフェン（ＣＮＰ） | [6 empty] | (mg/l)
|  |  |  | トルエン | [6 empty] | (mg/l)
|  |  |  | キシレン | [6 empty] | (mg/l)
|  |  |  | フタル酸ジエチルへキシル | [6 empty] | (mg/l)
|  |  |  | ニッケル | [6 empty] | (mg/l)
|  |  |  | モリブデン | [6 empty] | (mg/l)
|  |  |  | アンチモン | [6 empty] | (mg/l)
|  |  |  | 塩化ビニルモノマー | [6 empty] | (mg/l)
|  |  |  | エピクロロヒドリン | [6 empty] | (μg/l)
|  |  |  | 全マンガン | [6 empty] | (mg/l)
|  |  |  | ウラン | [6 empty] | (mg/l)
その他項目 |  |  |  | フェノール類 | [6 empty] | (mg/l)
|  |  |  | 銅 | [6 empty] | (mg/l)
|  |  |  | 鉄（溶解性） | [6 empty] | (mg/l)
|  |  |  | マンガン（溶解性） | [6 empty] | (mg/l)
|  |  |  | クロム | [6 empty] | (mg/l)
|  |  |  | アンモニア性窒素 | [6 empty] | (mg/l)
|  |  |  | 全有機性窒素 | [6 empty] | (mg/l)
|  |  |  | オルトリン酸態リン | [6 empty] | (mg/l)
|  |  |  | ＴＯＣ | [6 empty] | (mg/l)
|  |  |  | 濁度 | [6 empty] | (度)
|  |  |  | 電気伝導率 | [6 empty] | (ms/m) | 5.9 | 5.2 |  | 5.8 |  | 5.2
|  |  |  | Ｃｌイオン | [6 empty] | (mg/l)
|  |  |  | クロロフィルａ | [6 empty] | (μg/l)
|  |  |  | ふん便性大腸菌群数 | [6 empty] | (個/100ml)
|  |  |  | 陰イオン界面活性剤 | [6 empty] | (mg/l)
|  |  |  | 透視度 | [6 empty] | (cm)
|  |  |  | 外観(色相) | [7 empty] | 灰黄淡 | 緑色淡 |  | 無色 |  | 無色
|  |  |  | 臭気 | [7 empty] | 011 | 011 |  | 011 |  | 011
|  |  |  | 水位 | [6 empty] | (m)
特記事項

## 3
公 共 用 水 域 水 質 測 定 結 果 個 表
| 都道府県 コード | 統一番号 | 地点 | 類型 |  |  |  | 調査年度 | 調査区分 | 水域名 | 木曽川中流 | [6 empty] | 調査担当 機関名 |  |  | 岐阜県 | [10 empty] | 枚目／
枚数
[10 empty] | 地点名 | 兼山ダム | [6 empty] | （分析担当 機関名） |  |  | (岐阜保健所・外部委託機関) | [10 empty] | 01 |  | 01
| 21 | 002 | 01 | A | - | - | ロ | 2015 | 0
|  |  |  | 採取月日 | [8 empty] | 04．15 |  | 05．20 | 06．10 | 07．08 |  |  | 08．19 |  | 09．16 |  | 10．21 |  | 11．11 |  | 12．09 | 01．20 |  | 02．17 |  | 03．09
|  |  |  | 採取時刻 | [8 empty] | 10：35 |  | 11：25 | 10：00 | 10：40 |  |  | 10：47 |  | 10：45 |  | 10：20 |  | 11：38 |  | 09：40 | 11：55 |  | 10：50 |  | 10：02
一般項目 |  |  |  | 天候 | [8 empty] | 雨 |  | 晴れ | 晴れ | 雨 |  |  | 晴れ |  | 曇り |  | 晴れ |  | 晴れ |  | 晴れ | 曇り |  | 晴れ |  | 雨
|  |  |  | 気温 | [6 empty] | (℃) |  | 14.0 |  | 27.0 | 23.0 | 23.5 |  |  | 28.5 |  | 24.5 |  | 20.0 |  | 19.5 |  | 5.5 | 1.0 |  | 5.0 |  | 11.5
|  |  |  | 水温 | [6 empty] | (℃) |  | 9.0 |  | 16.5 | 17.0 | 17.0 |  |  | 22.5 |  | 18.0 |  | 15.0 |  | 14.0 |  | 7.5 | 5.0 |  | 6.5 |  | 7.5
|  |  |  | 流量 | [6 empty] | (m3/sec)
|  |  |  | 採取位置 | [8 empty] | 流心 |  | 流心 | 流心 | 流心 |  |  | 流心 |  | 流心 |  | 流心 |  | 流心 |  | 流心 | 流心 |  | 流心 |  | 流心
|  |  |  | 採取水深 | [6 empty] | (m)
|  |  |  | 全水深 | [6 empty] | (m)
|  |  |  | 透明度 | [6 empty] | (m)
生活環境項目（河川） |  |  |  | ｐＨ | [8 empty] | 7.2 |  | 6.8 | 6.7 | 6.6 |  |  | 7.0 |  | 7.2 |  | 7.0 |  | 6.8 |  | 6.8 | 6.9 |  | 6.7 |  | 6.5
|  |  |  | ＤＯ | [6 empty] | (mg/l) |  | 12 |  | 10 | 9.5 | 9.1 |  |  | 8.9 |  | 9.5 |  | 10 |  | 10 |  | 11 | 14 |  | 12 |  | 11
|  |  |  | ＢＯＤ | [6 empty] | (mg/l) | < | 0.5 | < | 0.5 | 0.5 | 0.6 |  |  | 0.6 |  | 0.7 | < | 0.5 |  | 0.6 | < | 0.5 | 0.6 | < | 0.5 |  | 0.5
|  |  |  | ＣＯＤ | [6 empty] | (mg/l) |  | 2.0 |  | 2.2 | 2.6 | 2.0 |  |  | 1.9 |  | 1.4 |  | 1.5 |  | 3.3 | < | 0.5 | 1.6 |  | 2.5 |  | 1.6
|  |  |  | ＳＳ | [6 empty] | (mg/l) |  | 5 |  | 6 | 5 | 3 |  |  | 4 |  | 2 |  | 2 |  | 13 |  | 3 | 1 |  | 12 |  | 4
|  |  |  | 大腸菌群数 | [6 empty] | (MPN/100ml) |  | 4.9E02 |  | 1.7E03 | 1.1E03 | 2.4E03 |  |  | 7.9E03 |  | 1.3E03 |  | 2.3E02 |  | 3.3E03 |  | 3.3E02 | 3.3E01 |  | 2.4E02 |  | 1.3E02
|  |  |  | ｎ－ヘキサン抽出物質 | [6 empty] | (mg/l)
|  |  |  | 全窒素 | [6 empty] | (mg/l) |  |  |  | 0.15 |  | 0.38 |  |  | 0.47 | [5 empty] | 0.56 |  |  | 0.38 |  | 0.72
|  |  |  | 全燐 | [6 empty] | (mg/l) |  |  |  | 0.008 |  | 0.017 |  |  | 0.019 | [5 empty] | 0.042 |  |  | 0.012 |  | 0.020
健康項目 |  |  |  | カドミウム | [6 empty] | (mg/l) |  |  | < | 0.0003
|  |  |  | 全シアン | [6 empty] | (mg/l) |  |  |  | ＮＤ
|  |  |  | 鉛 | [6 empty] | (mg/l) |  |  | < | 0.005
|  |  |  | 六価クロム | [6 empty] | (mg/l) |  |  | < | 0.04
|  |  |  | 砒素 | [6 empty] | (mg/l) |  |  | < | 0.005
|  |  |  | 総水銀 | [6 empty] | (mg/l) |  |  | < | 0.0005
|  |  |  | アルキル水銀 | [6 empty] | (mg/l)
|  |  |  | ＰＣＢ | [6 empty] | (mg/l) |  |  |  | ＮＤ
|  |  |  | ジクロロメタン | [6 empty] | (mg/l) |  |  | < | 0.002
|  |  |  | 四塩化炭素 | [6 empty] | (mg/l) |  |  | < | 0.0002
|  |  |  | １，２－ジクロロエタン | [6 empty] | (mg/l) |  |  | < | 0.0004
|  |  |  | １，１－ジクロロエチレン | [6 empty] | (mg/l) |  |  | < | 0.002
|  |  |  | シス－１，２－ジクロロエチレン | [6 empty] | (mg/l) |  |  | < | 0.004
|  |  |  | １，１，１－トリクロロエタン | [6 empty] | (mg/l) |  |  | < | 0.0005
|  |  |  | １，１，２－トリクロロエタン | [6 empty] | (mg/l) |  |  | < | 0.0006
|  |  |  | トリクロロエチレン | [6 empty] | (mg/l) |  |  | < | 0.002
|  |  |  | テトラクロロエチレン | [6 empty] | (mg/l) |  |  | < | 0.0005
|  |  |  | １，３－ジクロロプロペン | [6 empty] | (mg/l) | [7 empty] | < | 0.0002
|  |  |  | チウラム | [6 empty] | (mg/l) | [7 empty] | < | 0.0006
|  |  |  | シマジン | [6 empty] | (mg/l) | [7 empty] | < | 0.0003
|  |  |  | チオベンカルブ | [6 empty] | (mg/l) | [7 empty] | < | 0.002
|  |  |  | ベンゼン | [6 empty] | (mg/l) |  |  | < | 0.001
|  |  |  | セレン | [6 empty] | (mg/l) |  |  | < | 0.002
|  |  |  | 硝酸性窒素及び亜硝酸性窒素 | [6 empty] | (mg/l) |  |  |  | 0.21
|  |  |  | 硝酸性窒素 | [6 empty] | (mg/l) |  |  |  | 0.19
|  |  |  | 亜硝酸性窒素 | [6 empty] | (mg/l) |  |  |  | 0.021
|  |  |  | ふっ素 | [6 empty] | (mg/l) |  |  | < | 0.1 |  |  |  |  | 0.1 |  |  |  |  | < | 0.1 |  |  |  | < | 0.1
|  |  |  | ほう素 | [6 empty] | (mg/l) |  |  | < | 0.02 |  |  |  | < | 0.02 |  |  |  |  | < | 0.02 |  |  |  | < | 0.02
|  |  |  | １，４－ジオキサン | [6 empty] | (mg/l)
水生生物基準項目 |  |  |  | 全亜鉛 | [6 empty] | (mg/l) |  | 0.0060 |  | 0.0030 | 0.0030 | 0.0030 |  |  | 0.0060 |  | 0.0010 |  | 0.0010 |  | 0.0040 |  | 0.0030 | 0.0040 |  | 0.0020 |  | 0.0030
|  |  |  | ノニルフェノール | [6 empty] | (mg/l) |  |  | < | 0.00006 |  |  |  | < | 0.00006 |  |  |  |  | < | 0.00006 |  |  |  | < | 0.00006
|  |  |  | ＬＡＳ | [6 empty] | (mg/l) |  |  | < | 0.0006 |  |  |  |  | 0.0008 | [5 empty] | 0.0006 |  |  |  | < | 0.0006
水生生物要監視項目 |  |  |  | クロロホルム | [6 empty] | (mg/l) |  |  | < | 0.006 | [9 empty] | < | 0.006
|  |  |  | フェノール | [6 empty] | (mg/l) |  |  | < | 0.001 | [9 empty] | < | 0.001
|  |  |  | ホルムアルデヒド | [6 empty] | (mg/l) |  |  | < | 0.03 | [9 empty] | < | 0.03
|  |  |  | ４－ｔ－オクチルフェノール | [6 empty] | (mg/l) |  |  | < | 0.00007 | [9 empty] | < | 0.00007
|  |  |  | アニリン | [6 empty] | (mg/l) |  |  | < | 0.002 | [9 empty] | < | 0.002
|  |  |  | ２，４－ジクロロフェノール | [6 empty] | (mg/l) |  |  | < | 0.0003 | [9 empty] | < | 0.0003
要監視項目 |  |  |  | クロロホルム | [6 empty] | (mg/l) |  |  | < | 0.006 | [9 empty] | < | 0.006
|  |  |  | トランス－１，２－ジクロロエチレン | [6 empty] | (mg/l)
|  |  |  | １，２－ジクロロプロパン | [6 empty] | (mg/l)
|  |  |  | ｐ－ジクロロベンゼン | [6 empty] | (mg/l)
|  |  |  | イソキサチオン | [6 empty] | (mg/l)
|  |  |  | ダイアジノン | [6 empty] | (mg/l)
|  |  |  | フェニトロチオン（ＭＥＰ） | [6 empty] | (mg/l)
|  |  |  | イソプロチオラン | [6 empty] | (mg/l)
|  |  |  | オキシン銅（有機銅） | [6 empty] | (mg/l)
|  |  |  | クロロタロニル（ＴＰＮ） | [6 empty] | (mg/l)
|  |  |  | プロピザミド | [6 empty] | (mg/l)
|  |  |  | ＥＰＮ | [6 empty] | (mg/l)
|  |  |  | ジクロルボス（ＤＤＶＰ） | [6 empty] | (mg/l)
|  |  |  | フェノブカルブ（ＢＰＭＣ） | [6 empty] | (mg/l)
|  |  |  | イプロベンホス（ＩＢＰ） | [6 empty] | (mg/l)
|  |  |  | クロルニトロフェン（ＣＮＰ） | [6 empty] | (mg/l)
|  |  |  | トルエン | [6 empty] | (mg/l)
|  |  |  | キシレン | [6 empty] | (mg/l)
|  |  |  | フタル酸ジエチルへキシル | [6 empty] | (mg/l)
|  |  |  | ニッケル | [6 empty] | (mg/l)
|  |  |  | モリブデン | [6 empty] | (mg/l)
|  |  |  | アンチモン | [6 empty] | (mg/l)
|  |  |  | 塩化ビニルモノマー | [6 empty] | (mg/l)
|  |  |  | エピクロロヒドリン | [6 empty] | (μg/l)
|  |  |  | 全マンガン | [6 empty] | (mg/l)
|  |  |  | ウラン | [6 empty] | (mg/l)
その他項目 |  |  |  | フェノール類 | [6 empty] | (mg/l)
|  |  |  | 銅 | [6 empty] | (mg/l)
|  |  |  | 鉄（溶解性） | [6 empty] | (mg/l)
|  |  |  | マンガン（溶解性） | [6 empty] | (mg/l)
|  |  |  | クロム | [6 empty] | (mg/l)
|  |  |  | アンモニア性窒素 | [6 empty] | (mg/l)
|  |  |  | 全有機性窒素 | [6 empty] | (mg/l)
|  |  |  | オルトリン酸態リン | [6 empty] | (mg/l)
|  |  |  | ＴＯＣ | [6 empty] | (mg/l)
|  |  |  | 濁度 | [6 empty] | (度) |  | 4 |  | 5 | 3 | 1 |  |  | 2 |  | 1 |  | 2 |  | 12 |  | 1 | 2 |  | 14 |  | 5
|  |  |  | 電気伝導率 | [6 empty] | (ms/m) |  | 4.8 |  | 6.0 | 5.3 | 5.6 |  |  | 10 |  | 5.4 |  | 6.7 |  | 5.1 |  | 6.7 | 8.4 |  | 3.7 |  | 6.8
|  |  |  | Ｃｌイオン | [6 empty] | (mg/l)
|  |  |  | クロロフィルａ | [6 empty] | (μg/l) |  |  | < | 1 | [9 empty] | < | 1
|  |  |  | ふん便性大腸菌群数 | [6 empty] | (個/100ml) |  |  |  | 32 | [10 empty] | 300
|  |  |  | 陰イオン界面活性剤 | [6 empty] | (mg/l)
|  |  |  | 透視度 | [6 empty] | (cm)
|  |  |  | 外観(色相) | [8 empty] | 無色 |  | 無色 | 無色 | 無色 |  |  | 黄褐淡 |  | 無色 |  | 無色 |  | 黄褐淡 |  | 無色 | 無色 |  | 黄褐淡 |  | 無色
|  |  |  | 臭気 | [8 empty] | 011 |  | 011 | 011 | 011 |  |  | 011 |  | 011 |  | 011 |  | 011 |  | 011 | 011 |  | 011 |  | 011
|  |  |  | 水位 | [6 empty] | (m) |  | 4.42 |  | 4.04 | 4.19 | 3.30 |  |  | 3.64 |  | 3.66 |  | 3.59 |  | 4.46 |  | 4.44 | 4.43 |  | 3.63 |  | 4.19
特記事項

## 4
公 共 用 水 域 水 質 測 定 結 果 個 表
| 都道府県 コード | 統一番号 | 地点 | 類型 |  |  |  | 調査年度 | 調査区分 | 水域名 | 木曽川中流 | [8 empty] | 調査担当 機関名 |  |  | 中部地方整備局 | [11 empty] | 枚目／
枚数
[10 empty] | 地点名 | 犬山橋 | [8 empty] | （分析担当 機関名） | [14 empty] | 01 |  |  | 01
| 21 | 002 | 02 | A | - | - | ロ | 2015 | 0
|  |  |  | 採取月日 | [8 empty] | 04．14 |  | 05．12 |  | 06．16 |  | 07．03 |  |  | 08．04 |  | 09．17 |  | 10．09 |  | 11．13 |  | 12．01 |  | 01．07 |  | 02．02 |  |  | 03．01
|  |  |  | 採取時刻 | [8 empty] | 11：30 |  | 10：30 |  | 10：40 |  | 11：10 |  |  | 11：10 |  | 09：50 |  | 13：20 |  | 11：20 |  | 14：20 |  | 11：40 |  | 11：40 |  |  | 11：40
一般項目 |  |  |  | 天候 | [8 empty] | 雨 |  | 曇り |  | 雨 |  | 曇り |  |  | 晴れ |  | 雨 |  | 晴れ |  | 曇り |  | 晴れ |  | 晴れ |  | 晴れ |  |  | 晴れ
|  |  |  | 気温 | [6 empty] | (℃) |  | 13.2 |  | 22.6 |  | 22.1 |  | 24.7 |  |  | 34.5 |  | 19.7 |  | 23.7 |  | 15.8 |  | 14.6 |  | 10.5 |  | 9.8 |  |  | 5.1
|  |  |  | 水温 | [6 empty] | (℃) |  | 9.9 |  | 17.4 |  | 18.7 |  | 17.4 |  |  | 23.9 |  | 17.9 |  | 17.1 |  | 14.3 |  | 11.3 |  | 5.9 |  | 5.4 |  |  | 5.6
|  |  |  | 流量 | [6 empty] | (m3/sec)
|  |  |  | 採取位置 | [8 empty] | 流心 |  | 流心 |  | 流心 |  | 流心 |  |  | 流心 |  | 流心 |  | 流心 |  | 流心 |  | 流心 |  | 流心 |  | 流心 |  |  | 流心
|  |  |  | 採取水深 | [6 empty] | (m)
|  |  |  | 全水深 | [6 empty] | (m)
|  |  |  | 透明度 | [6 empty] | (m)
生活環境項目（河川） |  |  |  | ｐＨ | [8 empty] | 7.0 |  | 6.9 |  | 7.0 |  | 7.1 |  |  | 7.0 |  | 7.2 |  | 6.7 |  | 7.0 |  | 7.4 |  | 7.1 |  | 7.0 |  |  | 7.1
|  |  |  | ＤＯ | [6 empty] | (mg/l) |  | 11.5 |  | 10.1 |  | 9.4 |  | 9.7 |  |  | 9.1 |  | 9.2 |  | 10.8 |  | 10.3 |  | 11.4 |  | 12.6 |  | 12.8 |  |  | 13
|  |  |  | ＢＯＤ | [6 empty] | (mg/l) | < | 0.1 |  | 0.7 | < | 0.1 | < | 0.1 |  |  | 0.6 |  | 0.6 |  | 0.8 | < | 0.1 | < | 0.1 |  | 0.7 | < | 0.1 |  | < | 0.1
|  |  |  | ＣＯＤ | [6 empty] | (mg/l) |  | 1.2 |  | 1.7 |  | 2.2 |  | 3.0 |  |  | 2.0 |  | 1.5 |  | 1.4 |  | 2.0 |  | 1.6 |  | 1.6 |  | 2.2 |  |  | 1.1
|  |  |  | ＳＳ | [6 empty] | (mg/l) |  | 2 |  | 3 |  | 1 |  | 12 |  |  | 1 |  | 3 |  | 3 |  | 2 |  | 1 | < | 1 |  | 1 |  |  | 1
|  |  |  | 大腸菌群数 | [6 empty] | (MPN/100ml) |  | 2.3E03 |  | 2.3E03 |  | 3.3E03 |  | 4.9E03 |  |  | 1.3E04 |  | 3.3E03 |  | 7.9E02 |  | 1.3E03 |  | 2.2E03 |  | 3.3E02 |  | 7.9E02 |  |  | 4.9E02
|  |  |  | ｎ－ヘキサン抽出物質 | [6 empty] | (mg/l) |  |  |  | ＮＤ |  |  |  | ＮＤ |  |  |  |  | ＮＤ | [7 empty] | ＮＤ
|  |  |  | 全窒素 | [6 empty] | (mg/l) |  | 0.32 |  | 0.30 |  | 0.30 |  | 0.38 |  |  | 0.30 |  | 0.31 |  | 0.31 |  | 0.31 |  | 0.32 |  | 0.35 |  | 0.39 |  |  | 0.32
|  |  |  | 全燐 | [6 empty] | (mg/l) |  | 0.012 |  | 0.013 |  | 0.012 |  | 0.025 |  |  | 0.011 |  | 0.011 |  | 0.014 |  | 0.014 |  | 0.011 |  | 0.009 |  | 0.013 |  |  | 0.013
健康項目 |  |  |  | カドミウム | [6 empty] | (mg/l) | [6 empty] | < | 0.0003 | [11 empty] | < | 0.0003
|  |  |  | 全シアン | [6 empty] | (mg/l) | [6 empty] | < | 0.01 | [11 empty] | < | 0.01
|  |  |  | 鉛 | [6 empty] | (mg/l) |  |  | < | 0.001 |  |  | < | 0.001 |  |  |  | < | 0.001 | [6 empty] | < | 0.001
|  |  |  | 六価クロム | [6 empty] | (mg/l) | [6 empty] | < | 0.01 | [11 empty] | < | 0.01
|  |  |  | 砒素 | [6 empty] | (mg/l) |  |  | < | 0.001 |  |  | < | 0.001 |  |  |  | < | 0.001 | [6 empty] | < | 0.001
|  |  |  | 総水銀 | [6 empty] | (mg/l) | [6 empty] | < | 0.0005 | [11 empty] | < | 0.0005
|  |  |  | アルキル水銀 | [6 empty] | (mg/l)
|  |  |  | ＰＣＢ | [6 empty] | (mg/l) | [7 empty] | ＮＤ
|  |  |  | ジクロロメタン | [6 empty] | (mg/l) | [6 empty] | < | 0.002 | [11 empty] | < | 0.002
|  |  |  | 四塩化炭素 | [6 empty] | (mg/l) | [6 empty] | < | 0.0002 | [11 empty] | < | 0.0002
|  |  |  | １，２－ジクロロエタン | [6 empty] | (mg/l) | [6 empty] | < | 0.0004 | [11 empty] | < | 0.0004
|  |  |  | １，１－ジクロロエチレン | [6 empty] | (mg/l) | [6 empty] | < | 0.002 | [11 empty] | < | 0.002
|  |  |  | シス－１，２－ジクロロエチレン | [6 empty] | (mg/l) | [6 empty] | < | 0.004 | [11 empty] | < | 0.004
|  |  |  | １，１，１－トリクロロエタン | [6 empty] | (mg/l) | [6 empty] | < | 0.0005 | [11 empty] | < | 0.0005
|  |  |  | １，１，２－トリクロロエタン | [6 empty] | (mg/l) | [6 empty] | < | 0.0005 | [11 empty] | < | 0.0005
|  |  |  | トリクロロエチレン | [6 empty] | (mg/l) | [6 empty] | < | 0.002 | [11 empty] | < | 0.002
|  |  |  | テトラクロロエチレン | [6 empty] | (mg/l) | [6 empty] | < | 0.0005 | [11 empty] | < | 0.0005
|  |  |  | １，３－ジクロロプロペン | [6 empty] | (mg/l) | [6 empty] | < | 0.0002 | [11 empty] | < | 0.0002
|  |  |  | チウラム | [6 empty] | (mg/l) | [6 empty] | < | 0.0006 | [11 empty] | < | 0.0006
|  |  |  | シマジン | [6 empty] | (mg/l) | [6 empty] | < | 0.0003 | [11 empty] | < | 0.0003
|  |  |  | チオベンカルブ | [6 empty] | (mg/l) | [6 empty] | < | 0.002 | [11 empty] | < | 0.002
|  |  |  | ベンゼン | [6 empty] | (mg/l) | [6 empty] | < | 0.001 | [11 empty] | < | 0.001
|  |  |  | セレン | [6 empty] | (mg/l) | [6 empty] | < | 0.002 | [11 empty] | < | 0.002
|  |  |  | 硝酸性窒素及び亜硝酸性窒素 | [6 empty] | (mg/l) |  |  |  | 0.19 |  |  |  | 0.23 |  |  |  |  | 0.25 | [7 empty] | 0.28
|  |  |  | 硝酸性窒素 | [6 empty] | (mg/l) |  |  |  | 0.19 |  |  |  | 0.24 |  |  |  |  | 0.25 | [7 empty] | 0.28
|  |  |  | 亜硝酸性窒素 | [6 empty] | (mg/l) |  |  |  | 0.003 |  |  | < | 0.002 |  |  |  |  | 0.002 | [7 empty] | 0.004
|  |  |  | ふっ素 | [6 empty] | (mg/l) | [6 empty] | < | 0.05 | [12 empty] | 0.08
|  |  |  | ほう素 | [6 empty] | (mg/l) | [6 empty] | < | 0.02 | [11 empty] | < | 0.02
|  |  |  | １，４－ジオキサン | [6 empty] | (mg/l)
水生生物基準項目 |  |  |  | 全亜鉛 | [6 empty] | (mg/l) |  | 0.0040 |  | 0.0030 |  | 0.0020 |  | 0.0050 |  |  | 0.0030 |  | 0.0090 |  | 0.0020 |  | 0.0020 |  | 0.0020 |  | 0.0020 |  | 0.0040 |  |  | 0.0040
|  |  |  | ノニルフェノール | [6 empty] | (mg/l) |  |  | < | 0.00006 |  |  | < | 0.00006 |  |  |  | < | 0.00006 | [6 empty] | < | 0.00006
|  |  |  | ＬＡＳ | [6 empty] | (mg/l) |  |  | < | 0.0006 |  |  | < | 0.0006 |  |  |  | < | 0.0006 | [6 empty] | < | 0.0006
水生生物要監視項目 |  |  |  | クロロホルム | [6 empty] | (mg/l) | [7 empty] | 0.0006
|  |  |  | フェノール | [6 empty] | (mg/l)
|  |  |  | ホルムアルデヒド | [6 empty] | (mg/l)
|  |  |  | ４－ｔ－オクチルフェノール | [6 empty] | (mg/l) | [6 empty] | < | 0.00007
|  |  |  | アニリン | [6 empty] | (mg/l) | [6 empty] | < | 0.002
|  |  |  | ２，４－ジクロロフェノール | [6 empty] | (mg/l) | [6 empty] | < | 0.0003
要監視項目 |  |  |  | クロロホルム | [6 empty] | (mg/l) | [7 empty] | 0.0006
|  |  |  | トランス－１，２－ジクロロエチレン | [6 empty] | (mg/l)
|  |  |  | １，２－ジクロロプロパン | [6 empty] | (mg/l)
|  |  |  | ｐ－ジクロロベンゼン | [6 empty] | (mg/l)
|  |  |  | イソキサチオン | [6 empty] | (mg/l)
|  |  |  | ダイアジノン | [6 empty] | (mg/l)
|  |  |  | フェニトロチオン（ＭＥＰ） | [6 empty] | (mg/l)
|  |  |  | イソプロチオラン | [6 empty] | (mg/l)
|  |  |  | オキシン銅（有機銅） | [6 empty] | (mg/l)
|  |  |  | クロロタロニル（ＴＰＮ） | [6 empty] | (mg/l)
|  |  |  | プロピザミド | [6 empty] | (mg/l)
|  |  |  | ＥＰＮ | [6 empty] | (mg/l)
|  |  |  | ジクロルボス（ＤＤＶＰ） | [6 empty] | (mg/l)
|  |  |  | フェノブカルブ（ＢＰＭＣ） | [6 empty] | (mg/l)
|  |  |  | イプロベンホス（ＩＢＰ） | [6 empty] | (mg/l)
|  |  |  | クロルニトロフェン（ＣＮＰ） | [6 empty] | (mg/l) | [6 empty] | < | 0.0001
|  |  |  | トルエン | [6 empty] | (mg/l)
|  |  |  | キシレン | [6 empty] | (mg/l)
|  |  |  | フタル酸ジエチルへキシル | [6 empty] | (mg/l)
|  |  |  | ニッケル | [6 empty] | (mg/l)
|  |  |  | モリブデン | [6 empty] | (mg/l)
|  |  |  | アンチモン | [6 empty] | (mg/l)
|  |  |  | 塩化ビニルモノマー | [6 empty] | (mg/l)
|  |  |  | エピクロロヒドリン | [6 empty] | (μg/l)
|  |  |  | 全マンガン | [6 empty] | (mg/l)
|  |  |  | ウラン | [6 empty] | (mg/l)
その他項目 |  |  |  | フェノール類 | [6 empty] | (mg/l) | [6 empty] | < | 0.005 | [11 empty] | < | 0.005
|  |  |  | 銅 | [6 empty] | (mg/l) | [6 empty] | < | 0.01 | [11 empty] | < | 0.01
|  |  |  | 鉄（溶解性） | [6 empty] | (mg/l) | [7 empty] | 0.06 | [12 empty] | 0.06
|  |  |  | マンガン（溶解性） | [6 empty] | (mg/l) | [6 empty] | < | 0.01 | [12 empty] | 0.01
|  |  |  | クロム | [6 empty] | (mg/l) | [6 empty] | < | 0.01 | [11 empty] | < | 0.01
|  |  |  | アンモニア性窒素 | [6 empty] | (mg/l) |  | 0.01 |  | 0.01 |  | 0.02 |  | 0.02 |  |  | 0.02 |  | 0.02 | < | 0.01 | < | 0.01 | < | 0.01 |  | 0.02 | < | 0.01 |  |  | 0.01
|  |  |  | 全有機性窒素 | [6 empty] | (mg/l)
|  |  |  | オルトリン酸態リン | [6 empty] | (mg/l) |  |  | < | 0.003 |  |  |  | 0.008 |  |  |  |  | 0.006 | [6 empty] | < | 0.003
|  |  |  | ＴＯＣ | [6 empty] | (mg/l) |  | 0.7 |  | 0.8 |  | 0.9 |  | 1.3 |  |  | 0.9 |  | 0.8 |  | 0.8 |  | 1.0 |  | 0.9 |  | 0.8 |  | 1.0 |  |  | 0.7
|  |  |  | 濁度 | [6 empty] | (度) |  | 1.8 |  | 2.1 |  | 1.6 |  | 9.3 |  |  | 1.6 |  | 1.9 |  | 2 |  | 3 |  | 1.1 |  | 0.4 |  | 3.3 |  |  | 3.4
|  |  |  | 電気伝導率 | [6 empty] | (ms/m)
|  |  |  | Ｃｌイオン | [6 empty] | (mg/l) |  |  |  | 3 |  |  |  | 2 |  |  |  |  | 2 | [7 empty] | 4
|  |  |  | クロロフィルａ | [6 empty] | (μg/l)
|  |  |  | ふん便性大腸菌群数 | [6 empty] | (個/100ml) |  | 270 |  | 80 |  | 20 |  | 320 |  |  | 28 |  | 150 |  | 90 |  | 24 |  | 36 |  | 19 |  | 18 |  |  | 16
|  |  |  | 陰イオン界面活性剤 | [6 empty] | (mg/l)
|  |  |  | 透視度 | [6 empty] | (cm) | > | 100 | > | 100 | > | 100 |  | 56 |  | > | 100 | > | 100 | > | 100 | > | 100 | > | 100 | > | 100 | > | 100 |  | > | 100
|  |  |  | 外観(色相) | [8 empty] | 黄色淡 |  | 黄色淡 |  | 黄色淡 |  | 黄色淡 |  |  | 黄色淡 |  | 黄色淡 |  | 黄色淡 |  | 黄色淡 |  | 黄色淡 |  | 黄色淡 |  | 黄色淡 |  |  | 黄色淡
|  |  |  | 臭気 | [8 empty] | 011 |  | 011 |  | 011 |  | 011 |  |  | 011 |  | 011 |  | 011 |  | 011 |  | 011 |  | 011 |  | 011 |  |  | 011
|  |  |  | 水位 | [6 empty] | (m) |  | 2.25 |  | 1.90 |  | 1.81 |  | 2.29 |  |  | 1.92 |  | 2.08 |  | 1.92 |  | 1.89 |  | 1.88 |  | 1.85 |  | 1.91 |  |  | 1.93
特記事項

## 5
公 共 用 水 域 水 質 測 定 結 果 個 表
| 都道府県 コード | 統一番号 | 地点 | 類型 |  |  |  | 調査年度 | 調査区分 | 水域名 | 木曽川下流 | [8 empty] | 調査担当 機関名 |  |  | 中部地方整備局 | [11 empty] | 枚目／
枚数
[10 empty] | 地点名 | 笠松（木曽川橋） | [8 empty] | （分析担当 機関名） | [14 empty] | 01 |  |  | 01
| 21 | 003 | 51 | A | - | - | イ | 2015 | 0
|  |  |  | 採取月日 | [8 empty] | 04．14 |  | 05．12 |  | 06．16 |  | 07．03 |  |  | 08．04 |  | 09．17 |  | 10．09 |  | 11．13 |  | 12．01 |  | 01．07 |  | 02．02 |  |  | 03．01
|  |  |  | 採取時刻 | [8 empty] | 09：50 |  | 08：40 |  | 08：30 |  | 09：10 |  |  | 09：00 |  | 11：20 |  | 09：30 |  | 09：30 |  | 09：20 |  | 09：40 |  | 09：40 |  |  | 09：30
一般項目 |  |  |  | 天候 | [8 empty] | 雨 |  | 曇り |  | 曇り |  | 曇り |  |  | 晴れ |  | 雨 |  | 晴れ |  | 曇り |  | 晴れ |  | 曇り |  | 晴れ |  |  | 晴れ
|  |  |  | 気温 | [6 empty] | (℃) |  | 13.6 |  | 17.9 |  | 24.3 |  | 23.8 |  |  | 30.1 |  | 19.7 |  | 19.4 |  | 15.1 |  | 12.2 |  | 9.6 |  | 4.6 |  |  | 3.6
|  |  |  | 水温 | [6 empty] | (℃) |  | 10.1 |  | 15.7 |  | 19.7 |  | 17.9 |  |  | 24.4 |  | 18.4 |  | 15.9 |  | 13.6 |  | 10.4 |  | 6.4 |  | 4.7 |  |  | 4.7
|  |  |  | 流量 | [6 empty] | (m3/sec)
|  |  |  | 採取位置 | [8 empty] | 流心 |  | 流心 |  | 流心 |  | 流心 |  |  | 流心 |  | 流心 |  | 流心 |  | 流心 |  | 流心 |  | 流心 |  | 流心 |  |  | 流心
|  |  |  | 採取水深 | [6 empty] | (m)
|  |  |  | 全水深 | [6 empty] | (m)
|  |  |  | 透明度 | [6 empty] | (m)
生活環境項目（河川） |  |  |  | ｐＨ | [8 empty] | 7.0 |  | 7.0 |  | 6.9 |  | 7.1 |  |  | 6.8 |  | 7.2 |  | 6.8 |  | 7.0 |  | 7.4 |  | 7.1 |  | 7.1 |  |  | 7.0
|  |  |  | ＤＯ | [6 empty] | (mg/l) |  | 11 |  | 9.0 |  | 8.1 |  | 9.1 |  |  | 8.3 |  | 9.1 |  | 9.8 |  | 10 |  | 10.8 |  | 11.8 |  | 12.4 |  |  | 12.5
|  |  |  | ＢＯＤ | [6 empty] | (mg/l) | < | 0.1 |  | 0.6 |  | 0.5 |  | 0.5 |  | < | 0.1 | < | 0.1 |  | 0.6 | < | 0.1 | < | 0.1 |  | 0.6 | < | 0.1 |  |  | 0.5
|  |  |  | ＣＯＤ | [6 empty] | (mg/l) |  |  |  | 1.7 |  |  |  | 2.6 |  |  |  |  | 1.5 | [7 empty] | 1.7
|  |  |  | ＳＳ | [6 empty] | (mg/l) |  | 2 |  | 3 |  | 1 |  | 6 |  |  | 2 |  | 3 |  | 2 |  | 4 |  | 2 | < | 1 |  | 1 |  |  | 2
|  |  |  | 大腸菌群数 | [6 empty] | (MPN/100ml) |  |  |  | 2.3E03 |  |  |  | 4.9E03 |  |  |  |  | 7.9E03 | [7 empty] | 3.3E02
|  |  |  | ｎ－ヘキサン抽出物質 | [6 empty] | (mg/l)
|  |  |  | 全窒素 | [6 empty] | (mg/l) |  |  |  | 0.36 |  |  |  | 0.40 |  |  |  |  | 0.35 | [7 empty] | 0.44
|  |  |  | 全燐 | [6 empty] | (mg/l) |  |  |  | 0.016 |  |  |  | 0.022 |  |  |  |  | 0.014 | [7 empty] | 0.012
健康項目 |  |  |  | カドミウム | [6 empty] | (mg/l)
|  |  |  | 全シアン | [6 empty] | (mg/l)
|  |  |  | 鉛 | [6 empty] | (mg/l) |  |  | < | 0.001 |  |  | < | 0.001 |  |  |  | < | 0.001 | [6 empty] | < | 0.001
|  |  |  | 六価クロム | [6 empty] | (mg/l)
|  |  |  | 砒素 | [6 empty] | (mg/l) |  |  | < | 0.001 |  |  | < | 0.001 |  |  |  | < | 0.001 | [6 empty] | < | 0.001
|  |  |  | 総水銀 | [6 empty] | (mg/l)
|  |  |  | アルキル水銀 | [6 empty] | (mg/l)
|  |  |  | ＰＣＢ | [6 empty] | (mg/l)
|  |  |  | ジクロロメタン | [6 empty] | (mg/l)
|  |  |  | 四塩化炭素 | [6 empty] | (mg/l)
|  |  |  | １，２－ジクロロエタン | [6 empty] | (mg/l)
|  |  |  | １，１－ジクロロエチレン | [6 empty] | (mg/l)
|  |  |  | シス－１，２－ジクロロエチレン | [6 empty] | (mg/l)
|  |  |  | １，１，１－トリクロロエタン | [6 empty] | (mg/l)
|  |  |  | １，１，２－トリクロロエタン | [6 empty] | (mg/l)
|  |  |  | トリクロロエチレン | [6 empty] | (mg/l)
|  |  |  | テトラクロロエチレン | [6 empty] | (mg/l)
|  |  |  | １，３－ジクロロプロペン | [6 empty] | (mg/l)
|  |  |  | チウラム | [6 empty] | (mg/l)
|  |  |  | シマジン | [6 empty] | (mg/l)
|  |  |  | チオベンカルブ | [6 empty] | (mg/l)
|  |  |  | ベンゼン | [6 empty] | (mg/l)
|  |  |  | セレン | [6 empty] | (mg/l)
|  |  |  | 硝酸性窒素及び亜硝酸性窒素 | [6 empty] | (mg/l)
|  |  |  | 硝酸性窒素 | [6 empty] | (mg/l)
|  |  |  | 亜硝酸性窒素 | [6 empty] | (mg/l)
|  |  |  | ふっ素 | [6 empty] | (mg/l)
|  |  |  | ほう素 | [6 empty] | (mg/l)
|  |  |  | １，４－ジオキサン | [6 empty] | (mg/l)
水生生物基準項目 |  |  |  | 全亜鉛 | [6 empty] | (mg/l) |  |  |  | 0.0030 |  |  |  | 0.0030 |  |  |  |  | 0.0040 | [7 empty] | 0.0020
|  |  |  | ノニルフェノール | [6 empty] | (mg/l)
|  |  |  | ＬＡＳ | [6 empty] | (mg/l)
水生生物要監視項目 |  |  |  | クロロホルム | [6 empty] | (mg/l)
|  |  |  | フェノール | [6 empty] | (mg/l)
|  |  |  | ホルムアルデヒド | [6 empty] | (mg/l)
|  |  |  | ４－ｔ－オクチルフェノール | [6 empty] | (mg/l)
|  |  |  | アニリン | [6 empty] | (mg/l)
|  |  |  | ２，４－ジクロロフェノール | [6 empty] | (mg/l)
要監視項目 |  |  |  | クロロホルム | [6 empty] | (mg/l)
|  |  |  | トランス－１，２－ジクロロエチレン | [6 empty] | (mg/l)
|  |  |  | １，２－ジクロロプロパン | [6 empty] | (mg/l)
|  |  |  | ｐ－ジクロロベンゼン | [6 empty] | (mg/l)
|  |  |  | イソキサチオン | [6 empty] | (mg/l)
|  |  |  | ダイアジノン | [6 empty] | (mg/l)
|  |  |  | フェニトロチオン（ＭＥＰ） | [6 empty] | (mg/l)
|  |  |  | イソプロチオラン | [6 empty] | (mg/l)
|  |  |  | オキシン銅（有機銅） | [6 empty] | (mg/l)
|  |  |  | クロロタロニル（ＴＰＮ） | [6 empty] | (mg/l)
|  |  |  | プロピザミド | [6 empty] | (mg/l)
|  |  |  | ＥＰＮ | [6 empty] | (mg/l)
|  |  |  | ジクロルボス（ＤＤＶＰ） | [6 empty] | (mg/l)
|  |  |  | フェノブカルブ（ＢＰＭＣ） | [6 empty] | (mg/l)
|  |  |  | イプロベンホス（ＩＢＰ） | [6 empty] | (mg/l)
|  |  |  | クロルニトロフェン（ＣＮＰ） | [6 empty] | (mg/l)
|  |  |  | トルエン | [6 empty] | (mg/l)
|  |  |  | キシレン | [6 empty] | (mg/l)
|  |  |  | フタル酸ジエチルへキシル | [6 empty] | (mg/l)
|  |  |  | ニッケル | [6 empty] | (mg/l)
|  |  |  | モリブデン | [6 empty] | (mg/l)
|  |  |  | アンチモン | [6 empty] | (mg/l)
|  |  |  | 塩化ビニルモノマー | [6 empty] | (mg/l)
|  |  |  | エピクロロヒドリン | [6 empty] | (μg/l)
|  |  |  | 全マンガン | [6 empty] | (mg/l)
|  |  |  | ウラン | [6 empty] | (mg/l)
その他項目 |  |  |  | フェノール類 | [6 empty] | (mg/l)
|  |  |  | 銅 | [6 empty] | (mg/l)
|  |  |  | 鉄（溶解性） | [6 empty] | (mg/l)
|  |  |  | マンガン（溶解性） | [6 empty] | (mg/l)
|  |  |  | クロム | [6 empty] | (mg/l)
|  |  |  | アンモニア性窒素 | [6 empty] | (mg/l) |  |  | < | 0.01 |  |  |  | 0.01 |  |  |  |  | 0.01 | [6 empty] | < | 0.01
|  |  |  | 全有機性窒素 | [6 empty] | (mg/l)
|  |  |  | オルトリン酸態リン | [6 empty] | (mg/l)
|  |  |  | ＴＯＣ | [6 empty] | (mg/l)
|  |  |  | 濁度 | [6 empty] | (度) |  | 1.8 |  | 2.1 |  | 1.4 |  | 5.4 |  |  | 1.1 |  | 1.9 |  | 1.8 |  | 3.7 |  | 1.3 |  | 0.4 |  | 2.5 |  |  | 2.9
|  |  |  | 電気伝導率 | [6 empty] | (ms/m)
|  |  |  | Ｃｌイオン | [6 empty] | (mg/l) |  |  |  | 3 |  |  |  | 2 |  |  |  |  | 2 | [7 empty] | 5
|  |  |  | クロロフィルａ | [6 empty] | (μg/l)
|  |  |  | ふん便性大腸菌群数 | [6 empty] | (個/100ml) |  |  |  | 140 |  |  |  | 200 |  |  |  |  | 280 | [7 empty] | 8
|  |  |  | 陰イオン界面活性剤 | [6 empty] | (mg/l)
|  |  |  | 透視度 | [6 empty] | (cm) | > | 100 | > | 100 | > | 100 |  | 78 |  | > | 100 | > | 100 | > | 100 | > | 100 | > | 100 | > | 100 | > | 100 |  | > | 100
|  |  |  | 外観(色相) | [8 empty] | 黄色淡 |  | 黄色淡 |  | 黄色淡 |  | 黄色淡 |  |  | 黄色淡 |  | 黄色淡 |  | 黄色淡 |  | 黄色淡 |  | 黄色淡 |  | 黄色淡 |  | 黄色淡 |  |  | 黄色淡
|  |  |  | 臭気 | [8 empty] | 011 |  | 011 |  | 011 |  | 011 |  |  | 011 |  | 011 |  | 011 |  | 011 |  | 011 |  | 011 |  | 011 |  |  | 011
|  |  |  | 水位 | [6 empty] | (m) |  | 4.24 |  | 3.80 |  | 3.66 |  | 4.39 |  |  | 3.75 |  | 4.11 |  | 3.92 |  | 3.93 |  | 3.90 |  | 3.72 |  | 3.87 |  |  | 3.88
特記事項

## 6
公 共 用 水 域 水 質 測 定 結 果 個 表
| 都道府県 コード | 統一番号 | 地点 | 類型 |  |  |  | 調査年度 | 調査区分 | 水域名 | 木曽川下流 | [8 empty] | 調査担当 機関名 |  |  | 中部地方整備局 | [11 empty] | 枚目／
枚数
[10 empty] | 地点名 | 起（濃尾大橋） | [8 empty] | （分析担当 機関名） | [14 empty] | 01 |  |  | 01
| 21 | 003 | 01 | A | - | - | イ | 2015 | 0
|  |  |  | 採取月日 | [8 empty] | 04．14 |  | 05．12 |  | 06．16 |  | 07．03 |  |  | 08．04 |  | 09．17 |  | 10．09 |  | 11．13 |  | 12．01 |  | 01．07 |  | 02．02 |  |  | 03．01
|  |  |  | 採取時刻 | [8 empty] | 10：30 |  | 09：30 |  | 09：20 |  | 09：50 |  |  | 09：40 |  | 12：40 |  | 10：10 |  | 10：00 |  | 09：50 |  | 10：10 |  | 10：10 |  |  | 10：10
一般項目 |  |  |  | 天候 | [8 empty] | 曇り |  | 曇り |  | 曇り |  | 曇り |  |  | 晴れ |  | 雨 |  | 晴れ |  | 曇り |  | 晴れ |  | 曇り |  | 晴れ |  |  | 晴れ
|  |  |  | 気温 | [6 empty] | (℃) |  | 13.1 |  | 19.0 |  | 23.9 |  | 24.5 |  |  | 32.7 |  | 19.5 |  | 20.9 |  | 12.7 |  | 12.9 |  | 8.6 |  | 5.4 |  |  | 4.5
|  |  |  | 水温 | [6 empty] | (℃) |  | 10.1 |  | 16.6 |  | 21.4 |  | 18.1 |  |  | 25.8 |  | 18.5 |  | 16.4 |  | 13.9 |  | 10.8 |  | 6.7 |  | 5.1 |  |  | 5.0
|  |  |  | 流量 | [6 empty] | (m3/sec)
|  |  |  | 採取位置 | [8 empty] | 流心 |  | 流心 |  | 流心 |  | 流心 |  |  | 流心 |  | 流心 |  | 流心 |  | 流心 |  | 流心 |  | 流心 |  | 流心 |  |  | 流心
|  |  |  | 採取水深 | [6 empty] | (m)
|  |  |  | 全水深 | [6 empty] | (m)
|  |  |  | 透明度 | [6 empty] | (m)
生活環境項目（河川） |  |  |  | ｐＨ | [8 empty] | 7.0 |  | 7.0 |  | 7.0 |  | 7.1 |  |  | 6.9 |  | 7.3 |  | 6.9 |  | 7.0 |  | 7.4 |  | 7.3 |  | 7.1 |  |  | 7.0
|  |  |  | ＤＯ | [6 empty] | (mg/l) |  | 10.9 |  | 9.2 |  | 9.4 |  | 9.1 |  |  | 8.5 |  | 9.0 |  | 9.8 |  | 10 |  | 10.8 |  | 12.1 |  | 12.3 |  |  | 12.3
|  |  |  | ＢＯＤ | [6 empty] | (mg/l) | < | 0.1 |  | 0.9 |  | 0.5 | < | 0.1 |  |  | 0.7 | < | 0.1 |  | 0.6 | < | 0.1 | < | 0.1 |  | 0.7 | < | 0.1 |  | < | 0.1
|  |  |  | ＣＯＤ | [6 empty] | (mg/l) |  | 1.2 |  | 1.8 |  | 2.2 |  | 2.5 |  |  | 2.1 |  | 1.1 |  | 1.4 |  | 2.3 |  | 1.4 |  | 1.5 |  | 2.5 |  |  | 1.1
|  |  |  | ＳＳ | [6 empty] | (mg/l) |  | 3 |  | 2 |  | 1 |  | 8 |  |  | 2 |  | 1 |  | 3 |  | 2 |  | 2 | < | 1 |  | 1 |  |  | 2
|  |  |  | 大腸菌群数 | [6 empty] | (MPN/100ml) |  | 1.3E03 |  | 2.3E03 |  | 7.9E02 |  | 7.9E03 |  |  | 4.9E03 |  | 7.9E03 |  | 7.9E02 |  | 7.9E02 |  | 1.1E03 |  | 3.3E02 |  | 1.3E03 |  |  | 2.3E03
|  |  |  | ｎ－ヘキサン抽出物質 | [6 empty] | (mg/l) |  |  |  | ＮＤ |  |  |  | ＮＤ |  |  |  |  | ＮＤ | [7 empty] | ＮＤ
|  |  |  | 全窒素 | [6 empty] | (mg/l) |  | 0.37 |  | 0.32 |  | 0.38 |  | 0.41 |  |  | 0.35 |  | 0.34 |  | 0.37 |  | 0.36 |  | 0.38 |  | 0.40 |  | 0.45 |  |  | 0.38
|  |  |  | 全燐 | [6 empty] | (mg/l) |  | 0.015 |  | 0.013 |  | 0.020 |  | 0.023 |  |  | 0.012 |  | 0.010 |  | 0.015 |  | 0.015 |  | 0.012 |  | 0.010 |  | 0.013 |  |  | 0.013
健康項目 |  |  |  | カドミウム | [6 empty] | (mg/l) | [6 empty] | < | 0.0003 | [11 empty] | < | 0.0003
|  |  |  | 全シアン | [6 empty] | (mg/l) | [6 empty] | < | 0.01 | [11 empty] | < | 0.01
|  |  |  | 鉛 | [6 empty] | (mg/l) |  |  | < | 0.001 |  |  | < | 0.001 |  |  |  | < | 0.001 | [6 empty] | < | 0.001
|  |  |  | 六価クロム | [6 empty] | (mg/l) | [6 empty] | < | 0.01 | [11 empty] | < | 0.01
|  |  |  | 砒素 | [6 empty] | (mg/l) | [6 empty] | < | 0.001 | [11 empty] | < | 0.001
|  |  |  | 総水銀 | [6 empty] | (mg/l) | [6 empty] | < | 0.0005 | [11 empty] | < | 0.0005
|  |  |  | アルキル水銀 | [6 empty] | (mg/l)
|  |  |  | ＰＣＢ | [6 empty] | (mg/l) | [7 empty] | ＮＤ
|  |  |  | ジクロロメタン | [6 empty] | (mg/l) | [6 empty] | < | 0.002 | [11 empty] | < | 0.002
|  |  |  | 四塩化炭素 | [6 empty] | (mg/l) | [6 empty] | < | 0.0002 | [11 empty] | < | 0.0002
|  |  |  | １，２－ジクロロエタン | [6 empty] | (mg/l) | [6 empty] | < | 0.0004 | [11 empty] | < | 0.0004
|  |  |  | １，１－ジクロロエチレン | [6 empty] | (mg/l) | [6 empty] | < | 0.002 | [11 empty] | < | 0.002
|  |  |  | シス－１，２－ジクロロエチレン | [6 empty] | (mg/l) | [6 empty] | < | 0.004 | [11 empty] | < | 0.004
|  |  |  | １，１，１－トリクロロエタン | [6 empty] | (mg/l) | [6 empty] | < | 0.0005 | [11 empty] | < | 0.0005
|  |  |  | １，１，２－トリクロロエタン | [6 empty] | (mg/l) | [6 empty] | < | 0.0005 | [11 empty] | < | 0.0005
|  |  |  | トリクロロエチレン | [6 empty] | (mg/l) | [6 empty] | < | 0.002 | [11 empty] | < | 0.002
|  |  |  | テトラクロロエチレン | [6 empty] | (mg/l) | [6 empty] | < | 0.0005 | [11 empty] | < | 0.0005
|  |  |  | １，３－ジクロロプロペン | [6 empty] | (mg/l) | [6 empty] | < | 0.0002 | [11 empty] | < | 0.0002
|  |  |  | チウラム | [6 empty] | (mg/l) | [6 empty] | < | 0.0006 | [11 empty] | < | 0.0006
|  |  |  | シマジン | [6 empty] | (mg/l) | [6 empty] | < | 0.0003 | [11 empty] | < | 0.0003
|  |  |  | チオベンカルブ | [6 empty] | (mg/l) | [6 empty] | < | 0.002 | [11 empty] | < | 0.002
|  |  |  | ベンゼン | [6 empty] | (mg/l) | [6 empty] | < | 0.001 | [11 empty] | < | 0.001
|  |  |  | セレン | [6 empty] | (mg/l) | [6 empty] | < | 0.002 | [11 empty] | < | 0.002
|  |  |  | 硝酸性窒素及び亜硝酸性窒素 | [6 empty] | (mg/l) |  |  |  | 0.23 |  |  |  | 0.28 |  |  |  |  | 0.30 | [7 empty] | 0.33
|  |  |  | 硝酸性窒素 | [6 empty] | (mg/l) |  |  |  | 0.23 |  |  |  | 0.28 |  |  |  |  | 0.30 | [7 empty] | 0.33
|  |  |  | 亜硝酸性窒素 | [6 empty] | (mg/l) |  |  |  | 0.003 |  |  |  | 0.002 |  |  |  |  | 0.002 | [7 empty] | 0.004
|  |  |  | ふっ素 | [6 empty] | (mg/l) | [6 empty] | < | 0.05 | [12 empty] | 0.08
|  |  |  | ほう素 | [6 empty] | (mg/l) | [6 empty] | < | 0.02 | [11 empty] | < | 0.02
|  |  |  | １，４－ジオキサン | [6 empty] | (mg/l)
水生生物基準項目 |  |  |  | 全亜鉛 | [6 empty] | (mg/l) |  | 0.0050 |  | 0.0030 |  | 0.0020 |  | 0.0040 |  |  | 0.0020 |  | 0.0030 |  | 0.0020 |  | 0.0020 |  | 0.0030 |  | 0.0020 |  | 0.0050 |  |  | 0.0050
|  |  |  | ノニルフェノール | [6 empty] | (mg/l) |  |  | < | 0.00006 |  |  | < | 0.00006 |  |  |  | < | 0.00006 | [6 empty] | < | 0.00006
|  |  |  | ＬＡＳ | [6 empty] | (mg/l) |  |  |  | 0.0006 |  |  |  | 0.0006 |  |  |  |  | 0.0006 | [7 empty] | 0.0006
水生生物要監視項目 |  |  |  | クロロホルム | [6 empty] | (mg/l) | [7 empty] | 0.0006
|  |  |  | フェノール | [6 empty] | (mg/l)
|  |  |  | ホルムアルデヒド | [6 empty] | (mg/l)
|  |  |  | ４－ｔ－オクチルフェノール | [6 empty] | (mg/l) | [7 empty] | 0.00003
|  |  |  | アニリン | [6 empty] | (mg/l) | [7 empty] | 0.002
|  |  |  | ２，４－ジクロロフェノール | [6 empty] | (mg/l) | [7 empty] | 0.0003
要監視項目 |  |  |  | クロロホルム | [6 empty] | (mg/l) | [7 empty] | 0.0006
|  |  |  | トランス－１，２－ジクロロエチレン | [6 empty] | (mg/l)
|  |  |  | １，２－ジクロロプロパン | [6 empty] | (mg/l)
|  |  |  | ｐ－ジクロロベンゼン | [6 empty] | (mg/l)
|  |  |  | イソキサチオン | [6 empty] | (mg/l)
|  |  |  | ダイアジノン | [6 empty] | (mg/l)
|  |  |  | フェニトロチオン（ＭＥＰ） | [6 empty] | (mg/l)
|  |  |  | イソプロチオラン | [6 empty] | (mg/l)
|  |  |  | オキシン銅（有機銅） | [6 empty] | (mg/l)
|  |  |  | クロロタロニル（ＴＰＮ） | [6 empty] | (mg/l)
|  |  |  | プロピザミド | [6 empty] | (mg/l)
|  |  |  | ＥＰＮ | [6 empty] | (mg/l)
|  |  |  | ジクロルボス（ＤＤＶＰ） | [6 empty] | (mg/l)
|  |  |  | フェノブカルブ（ＢＰＭＣ） | [6 empty] | (mg/l)
|  |  |  | イプロベンホス（ＩＢＰ） | [6 empty] | (mg/l)
|  |  |  | クロルニトロフェン（ＣＮＰ） | [6 empty] | (mg/l) | [6 empty] | < | 0.0001
|  |  |  | トルエン | [6 empty] | (mg/l)
|  |  |  | キシレン | [6 empty] | (mg/l)
|  |  |  | フタル酸ジエチルへキシル | [6 empty] | (mg/l)
|  |  |  | ニッケル | [6 empty] | (mg/l)
|  |  |  | モリブデン | [6 empty] | (mg/l)
|  |  |  | アンチモン | [6 empty] | (mg/l)
|  |  |  | 塩化ビニルモノマー | [6 empty] | (mg/l)
|  |  |  | エピクロロヒドリン | [6 empty] | (μg/l)
|  |  |  | 全マンガン | [6 empty] | (mg/l)
|  |  |  | ウラン | [6 empty] | (mg/l)
その他項目 |  |  |  | フェノール類 | [6 empty] | (mg/l) | [6 empty] | < | 0.005
|  |  |  | 銅 | [6 empty] | (mg/l) | [6 empty] | < | 0.01 | [11 empty] | < | 0.01
|  |  |  | 鉄（溶解性） | [6 empty] | (mg/l) | [7 empty] | 0.05 | [12 empty] | 0.05
|  |  |  | マンガン（溶解性） | [6 empty] | (mg/l) | [6 empty] | < | 0.01 | [11 empty] | < | 0.01
|  |  |  | クロム | [6 empty] | (mg/l) | [6 empty] | < | 0.01 | [11 empty] | < | 0.01
|  |  |  | アンモニア性窒素 | [6 empty] | (mg/l) |  | 0.02 | < | 0.01 |  | 0.01 |  | 0.01 |  | < | 0.01 | < | 0.01 | < | 0.01 | < | 0.01 | < | 0.01 | < | 0.01 |  | 0.02 |  |  | 0.01
|  |  |  | 全有機性窒素 | [6 empty] | (mg/l)
|  |  |  | オルトリン酸態リン | [6 empty] | (mg/l) |  |  |  | 0.004 |  |  |  | 0.010 |  |  |  |  | 0.005 | [7 empty] | 0.003
|  |  |  | ＴＯＣ | [6 empty] | (mg/l) |  | 0.7 |  | 0.9 |  | 1.0 |  | 1.1 |  |  | 0.9 |  | 0.7 |  | 0.8 |  | 1.2 |  | 0.9 |  | 0.9 |  | 1.1 |  |  | 0.7
|  |  |  | 濁度 | [6 empty] | (度) |  | 1.9 |  | 2 |  | 1.6 |  | 5.4 |  |  | 1.8 |  | 1.3 |  | 2 |  | 3.9 |  | 1.7 |  | 0.4 |  | 2.4 |  |  | 3.2
|  |  |  | 電気伝導率 | [6 empty] | (ms/m)
|  |  |  | Ｃｌイオン | [6 empty] | (mg/l) |  |  |  | 3 |  |  |  | 2 |  |  |  |  | 2 | [7 empty] | 5
|  |  |  | クロロフィルａ | [6 empty] | (μg/l)
|  |  |  | ふん便性大腸菌群数 | [6 empty] | (個/100ml) |  | 320 |  | 80 |  | 12 |  | 140 |  |  | 100 |  | 120 |  | 80 |  | 24 |  | 20 |  | 5 |  | 84 |  |  | 10
|  |  |  | 陰イオン界面活性剤 | [6 empty] | (mg/l)
|  |  |  | 透視度 | [6 empty] | (cm) | > | 100 | > | 100 | > | 100 |  | 82 |  | > | 100 | > | 100 | > | 100 | > | 100 | > | 100 | > | 100 | > | 100 |  | > | 100
|  |  |  | 外観(色相) | [8 empty] | 黄色淡 |  | 黄色淡 |  | 黄色淡 |  | 黄色淡 |  |  | 黄色淡 |  | 黄色淡 |  | 黄色淡 |  | 黄色淡 |  | 黄色淡 |  | 黄色淡 |  | 黄色淡 |  |  | 黄色淡
|  |  |  | 臭気 | [8 empty] | 011 |  | 011 |  | 011 |  | 011 |  |  | 011 |  | 011 |  | 011 |  | 011 |  | 011 |  | 011 |  | 011 |  |  | 011
|  |  |  | 水位 | [6 empty] | (m) |  | -1.59 |  | -1.68 |  | -1.68 |  | -1.57 |  |  | -1.69 |  | -1.64 |  | -1.68 |  | -1.68 |  | -1.78 |  | -1.72 |  | -1.69 |  |  | -1.68
特記事項

## 7
公 共 用 水 域 水 質 測 定 結 果 個 表
| 都道府県 コード | 統一番号 | 地点 | 類型 |  |  |  | 調査年度 | 調査区分 | 水域名 | 飛騨川上流 | [8 empty] | 調査担当 機関名 | 岐阜県 | 枚目／
枚数
[10 empty] | 地点名 | 高根第一ダム | [8 empty] | （分析担当 機関名） | (飛騨保健所・外部委託機関) | 01 | 01
| 21 | 004 | 51 | AA | - | - | イ | 2015 | 0
|  |  |  | 採取月日 | [8 empty] | 05．20 |  | 07．08 |  | 08．19 |  | 11．11
|  |  |  | 採取時刻 | [8 empty] | 10：29 |  | 09：20 |  | 10：12 |  | 10：16
一般項目 |  |  |  | 天候 | [8 empty] | 晴れ |  | 雨 |  | 晴れ |  | 曇り
|  |  |  | 気温 | [6 empty] | (℃) |  | 20.5 |  | 18.5 |  | 23.0 |  | 7.0
|  |  |  | 水温 | [6 empty] | (℃) |  | 12.0 |  | 16.0 |  | 22.0 |  | 10.5
|  |  |  | 流量 | [6 empty] | (m3/sec)
|  |  |  | 採取位置 | [8 empty] | 流心 |  | 流心 |  | 流心 |  | 流心
|  |  |  | 採取水深 | [6 empty] | (m)
|  |  |  | 全水深 | [6 empty] | (m)
|  |  |  | 透明度 | [6 empty] | (m)
生活環境項目（河川） |  |  |  | ｐＨ | [8 empty] | 7.6 |  | 8.0 |  | 7.7 |  | 7.1
|  |  |  | ＤＯ | [6 empty] | (mg/l) |  | 11 |  | 11 |  | 9.9 |  | 10
|  |  |  | ＢＯＤ | [6 empty] | (mg/l) |  | 1.4 |  | 1.0 |  | 0.5 |  | 0.6
|  |  |  | ＣＯＤ | [6 empty] | (mg/l) |  | 1.8 |  | 3.5 |  | 1.8 |  | 1.4
|  |  |  | ＳＳ | [6 empty] | (mg/l) |  | 1 |  | 1 | < | 1 | < | 1
|  |  |  | 大腸菌群数 | [6 empty] | (MPN/100ml) |  | 1.3E02 |  | 1.7E02 |  | 1.6E04 |  | 4.9E02
|  |  |  | ｎ－ヘキサン抽出物質 | [6 empty] | (mg/l)
|  |  |  | 全窒素 | [6 empty] | (mg/l) |  | 0.24 |  | 0.18 |  | 0.08 |  | 0.23
|  |  |  | 全燐 | [6 empty] | (mg/l) |  | 0.027 |  | 0.009 |  | 0.004 |  | 0.008
健康項目 |  |  |  | カドミウム | [6 empty] | (mg/l)
|  |  |  | 全シアン | [6 empty] | (mg/l)
|  |  |  | 鉛 | [6 empty] | (mg/l)
|  |  |  | 六価クロム | [6 empty] | (mg/l)
|  |  |  | 砒素 | [6 empty] | (mg/l)
|  |  |  | 総水銀 | [6 empty] | (mg/l)
|  |  |  | アルキル水銀 | [6 empty] | (mg/l)
|  |  |  | ＰＣＢ | [6 empty] | (mg/l)
|  |  |  | ジクロロメタン | [6 empty] | (mg/l)
|  |  |  | 四塩化炭素 | [6 empty] | (mg/l)
|  |  |  | １，２－ジクロロエタン | [6 empty] | (mg/l)
|  |  |  | １，１－ジクロロエチレン | [6 empty] | (mg/l)
|  |  |  | シス－１，２－ジクロロエチレン | [6 empty] | (mg/l)
|  |  |  | １，１，１－トリクロロエタン | [6 empty] | (mg/l)
|  |  |  | １，１，２－トリクロロエタン | [6 empty] | (mg/l)
|  |  |  | トリクロロエチレン | [6 empty] | (mg/l)
|  |  |  | テトラクロロエチレン | [6 empty] | (mg/l)
|  |  |  | １，３－ジクロロプロペン | [6 empty] | (mg/l)
|  |  |  | チウラム | [6 empty] | (mg/l)
|  |  |  | シマジン | [6 empty] | (mg/l)
|  |  |  | チオベンカルブ | [6 empty] | (mg/l)
|  |  |  | ベンゼン | [6 empty] | (mg/l)
|  |  |  | セレン | [6 empty] | (mg/l)
|  |  |  | 硝酸性窒素及び亜硝酸性窒素 | [6 empty] | (mg/l)
|  |  |  | 硝酸性窒素 | [6 empty] | (mg/l)
|  |  |  | 亜硝酸性窒素 | [6 empty] | (mg/l)
|  |  |  | ふっ素 | [6 empty] | (mg/l)
|  |  |  | ほう素 | [6 empty] | (mg/l)
|  |  |  | １，４－ジオキサン | [6 empty] | (mg/l)
水生生物基準項目 |  |  |  | 全亜鉛 | [6 empty] | (mg/l)
|  |  |  | ノニルフェノール | [6 empty] | (mg/l)
|  |  |  | ＬＡＳ | [6 empty] | (mg/l)
水生生物要監視項目 |  |  |  | クロロホルム | [6 empty] | (mg/l)
|  |  |  | フェノール | [6 empty] | (mg/l)
|  |  |  | ホルムアルデヒド | [6 empty] | (mg/l)
|  |  |  | ４－ｔ－オクチルフェノール | [6 empty] | (mg/l)
|  |  |  | アニリン | [6 empty] | (mg/l)
|  |  |  | ２，４－ジクロロフェノール | [6 empty] | (mg/l)
要監視項目 |  |  |  | クロロホルム | [6 empty] | (mg/l)
|  |  |  | トランス－１，２－ジクロロエチレン | [6 empty] | (mg/l)
|  |  |  | １，２－ジクロロプロパン | [6 empty] | (mg/l)
|  |  |  | ｐ－ジクロロベンゼン | [6 empty] | (mg/l)
|  |  |  | イソキサチオン | [6 empty] | (mg/l)
|  |  |  | ダイアジノン | [6 empty] | (mg/l)
|  |  |  | フェニトロチオン（ＭＥＰ） | [6 empty] | (mg/l)
|  |  |  | イソプロチオラン | [6 empty] | (mg/l)
|  |  |  | オキシン銅（有機銅） | [6 empty] | (mg/l)
|  |  |  | クロロタロニル（ＴＰＮ） | [6 empty] | (mg/l)
|  |  |  | プロピザミド | [6 empty] | (mg/l)
|  |  |  | ＥＰＮ | [6 empty] | (mg/l)
|  |  |  | ジクロルボス（ＤＤＶＰ） | [6 empty] | (mg/l)
|  |  |  | フェノブカルブ（ＢＰＭＣ） | [6 empty] | (mg/l)
|  |  |  | イプロベンホス（ＩＢＰ） | [6 empty] | (mg/l)
|  |  |  | クロルニトロフェン（ＣＮＰ） | [6 empty] | (mg/l)
|  |  |  | トルエン | [6 empty] | (mg/l)
|  |  |  | キシレン | [6 empty] | (mg/l)
|  |  |  | フタル酸ジエチルへキシル | [6 empty] | (mg/l)
|  |  |  | ニッケル | [6 empty] | (mg/l)
|  |  |  | モリブデン | [6 empty] | (mg/l)
|  |  |  | アンチモン | [6 empty] | (mg/l)
|  |  |  | 塩化ビニルモノマー | [6 empty] | (mg/l)
|  |  |  | エピクロロヒドリン | [6 empty] | (μg/l)
|  |  |  | 全マンガン | [6 empty] | (mg/l)
|  |  |  | ウラン | [6 empty] | (mg/l)
その他項目 |  |  |  | フェノール類 | [6 empty] | (mg/l)
|  |  |  | 銅 | [6 empty] | (mg/l)
|  |  |  | 鉄（溶解性） | [6 empty] | (mg/l)
|  |  |  | マンガン（溶解性） | [6 empty] | (mg/l)
|  |  |  | クロム | [6 empty] | (mg/l)
|  |  |  | アンモニア性窒素 | [6 empty] | (mg/l)
|  |  |  | 全有機性窒素 | [6 empty] | (mg/l)
|  |  |  | オルトリン酸態リン | [6 empty] | (mg/l)
|  |  |  | ＴＯＣ | [6 empty] | (mg/l)
|  |  |  | 濁度 | [6 empty] | (度)
|  |  |  | 電気伝導率 | [6 empty] | (ms/m) |  | 3.5 |  | 4.6 |  | 5.0 |  | 5.2
|  |  |  | Ｃｌイオン | [6 empty] | (mg/l)
|  |  |  | クロロフィルａ | [6 empty] | (μg/l) |  | 7 | [5 empty] | 1
|  |  |  | ふん便性大腸菌群数 | [6 empty] | (個/100ml)
|  |  |  | 陰イオン界面活性剤 | [6 empty] | (mg/l)
|  |  |  | 透視度 | [6 empty] | (cm) | > | 30 | > | 30 | > | 30 | > | 30
|  |  |  | 外観(色相) | [8 empty] | 無色 |  | 無色 |  | 無色 |  | 無色
|  |  |  | 臭気 | [8 empty] | 011 |  | 011 |  | 011 |  | 011
|  |  |  | 水位 | [6 empty] | (m) |  | 34.85 |  | 30.10 |  | 35.41 |  | 23.10
特記事項

## 8
公 共 用 水 域 水 質 測 定 結 果 個 表
| 都道府県 コード | 統一番号 | 地点 | 類型 |  |  |  | 調査年度 | 調査区分 | 水域名 | 飛騨川上流 | [8 empty] | 調査担当 機関名 | 岐阜県 | 枚目／
枚数
[10 empty] | 地点名 | 高根第二ダム | [8 empty] | （分析担当 機関名） | (飛騨保健所・外部委託機関) | 01 | 01
| 21 | 004 | 52 | AA | - | - | イ | 2015 | 0
|  |  |  | 採取月日 | [8 empty] | 05．20 |  | 07．08 |  | 08．19 |  | 11．11
|  |  |  | 採取時刻 | [8 empty] | 09：31 |  | 10：34 |  | 10：45 |  | 10：55
一般項目 |  |  |  | 天候 | [8 empty] | 晴れ |  | 雨 |  | 晴れ |  | 曇り
|  |  |  | 気温 | [6 empty] | (℃) |  | 20.0 |  | 19.0 |  | 24.0 |  | 7.5
|  |  |  | 水温 | [6 empty] | (℃) |  | 16.0 |  | 18.0 |  | 24.5 |  | 11.0
|  |  |  | 流量 | [6 empty] | (m3/sec)
|  |  |  | 採取位置 | [8 empty] | 流心 |  | 流心 |  | 流心 |  | 流心
|  |  |  | 採取水深 | [6 empty] | (m)
|  |  |  | 全水深 | [6 empty] | (m)
|  |  |  | 透明度 | [6 empty] | (m)
生活環境項目（河川） |  |  |  | ｐＨ | [8 empty] | 7.9 |  | 7.8 |  | 7.9 |  | 7.0
|  |  |  | ＤＯ | [6 empty] | (mg/l) |  | 11 |  | 10 |  | 9.4 |  | 9.8
|  |  |  | ＢＯＤ | [6 empty] | (mg/l) |  | 0.9 |  | 0.9 |  | 0.6 | < | 0.5
|  |  |  | ＣＯＤ | [6 empty] | (mg/l) |  | 1.2 |  | 1.5 |  | 2.3 |  | 1.0
|  |  |  | ＳＳ | [6 empty] | (mg/l) |  | 2 | < | 1 | < | 1 | < | 1
|  |  |  | 大腸菌群数 | [6 empty] | (MPN/100ml) |  | 7.0E02 |  | 4.9E02 |  | 1.6E03 |  | 4.9E02
|  |  |  | ｎ－ヘキサン抽出物質 | [6 empty] | (mg/l)
|  |  |  | 全窒素 | [6 empty] | (mg/l) |  | 0.13 |  | 0.33 |  | 0.17 |  | 0.10
|  |  |  | 全燐 | [6 empty] | (mg/l) |  | 0.008 |  | 0.005 |  | 0.007 |  | 0.005
健康項目 |  |  |  | カドミウム | [6 empty] | (mg/l) | < | 0.0003
|  |  |  | 全シアン | [6 empty] | (mg/l) |  | ＮＤ
|  |  |  | 鉛 | [6 empty] | (mg/l) | < | 0.005
|  |  |  | 六価クロム | [6 empty] | (mg/l) | < | 0.04
|  |  |  | 砒素 | [6 empty] | (mg/l) | < | 0.005
|  |  |  | 総水銀 | [6 empty] | (mg/l) | < | 0.0005
|  |  |  | アルキル水銀 | [6 empty] | (mg/l)
|  |  |  | ＰＣＢ | [6 empty] | (mg/l) |  | ＮＤ
|  |  |  | ジクロロメタン | [6 empty] | (mg/l) | < | 0.002
|  |  |  | 四塩化炭素 | [6 empty] | (mg/l) | < | 0.0002
|  |  |  | １，２－ジクロロエタン | [6 empty] | (mg/l) | < | 0.0004
|  |  |  | １，１－ジクロロエチレン | [6 empty] | (mg/l) | < | 0.002
|  |  |  | シス－１，２－ジクロロエチレン | [6 empty] | (mg/l) | < | 0.004
|  |  |  | １，１，１－トリクロロエタン | [6 empty] | (mg/l) | < | 0.0005
|  |  |  | １，１，２－トリクロロエタン | [6 empty] | (mg/l) | < | 0.0006
|  |  |  | トリクロロエチレン | [6 empty] | (mg/l) | < | 0.002
|  |  |  | テトラクロロエチレン | [6 empty] | (mg/l) | < | 0.0005
|  |  |  | １，３－ジクロロプロペン | [6 empty] | (mg/l) |  |  |  |  | < | 0.0002
|  |  |  | チウラム | [6 empty] | (mg/l) |  |  |  |  | < | 0.0006
|  |  |  | シマジン | [6 empty] | (mg/l) |  |  |  |  | < | 0.0003
|  |  |  | チオベンカルブ | [6 empty] | (mg/l) |  |  |  |  | < | 0.002
|  |  |  | ベンゼン | [6 empty] | (mg/l) | < | 0.001
|  |  |  | セレン | [6 empty] | (mg/l) | < | 0.002
|  |  |  | 硝酸性窒素及び亜硝酸性窒素 | [6 empty] | (mg/l) |  | 0.014
|  |  |  | 硝酸性窒素 | [6 empty] | (mg/l) |  | 0.01
|  |  |  | 亜硝酸性窒素 | [6 empty] | (mg/l) | < | 0.002
|  |  |  | ふっ素 | [6 empty] | (mg/l) | < | 0.1
|  |  |  | ほう素 | [6 empty] | (mg/l) | < | 0.02
|  |  |  | １，４－ジオキサン | [6 empty] | (mg/l) | < | 0.005
水生生物基準項目 |  |  |  | 全亜鉛 | [6 empty] | (mg/l)
|  |  |  | ノニルフェノール | [6 empty] | (mg/l)
|  |  |  | ＬＡＳ | [6 empty] | (mg/l)
水生生物要監視項目 |  |  |  | クロロホルム | [6 empty] | (mg/l)
|  |  |  | フェノール | [6 empty] | (mg/l)
|  |  |  | ホルムアルデヒド | [6 empty] | (mg/l)
|  |  |  | ４－ｔ－オクチルフェノール | [6 empty] | (mg/l)
|  |  |  | アニリン | [6 empty] | (mg/l)
|  |  |  | ２，４－ジクロロフェノール | [6 empty] | (mg/l)
要監視項目 |  |  |  | クロロホルム | [6 empty] | (mg/l)
|  |  |  | トランス－１，２－ジクロロエチレン | [6 empty] | (mg/l)
|  |  |  | １，２－ジクロロプロパン | [6 empty] | (mg/l)
|  |  |  | ｐ－ジクロロベンゼン | [6 empty] | (mg/l)
|  |  |  | イソキサチオン | [6 empty] | (mg/l)
|  |  |  | ダイアジノン | [6 empty] | (mg/l)
|  |  |  | フェニトロチオン（ＭＥＰ） | [6 empty] | (mg/l)
|  |  |  | イソプロチオラン | [6 empty] | (mg/l)
|  |  |  | オキシン銅（有機銅） | [6 empty] | (mg/l)
|  |  |  | クロロタロニル（ＴＰＮ） | [6 empty] | (mg/l)
|  |  |  | プロピザミド | [6 empty] | (mg/l)
|  |  |  | ＥＰＮ | [6 empty] | (mg/l)
|  |  |  | ジクロルボス（ＤＤＶＰ） | [6 empty] | (mg/l)
|  |  |  | フェノブカルブ（ＢＰＭＣ） | [6 empty] | (mg/l)
|  |  |  | イプロベンホス（ＩＢＰ） | [6 empty] | (mg/l)
|  |  |  | クロルニトロフェン（ＣＮＰ） | [6 empty] | (mg/l)
|  |  |  | トルエン | [6 empty] | (mg/l)
|  |  |  | キシレン | [6 empty] | (mg/l)
|  |  |  | フタル酸ジエチルへキシル | [6 empty] | (mg/l)
|  |  |  | ニッケル | [6 empty] | (mg/l)
|  |  |  | モリブデン | [6 empty] | (mg/l)
|  |  |  | アンチモン | [6 empty] | (mg/l)
|  |  |  | 塩化ビニルモノマー | [6 empty] | (mg/l)
|  |  |  | エピクロロヒドリン | [6 empty] | (μg/l)
|  |  |  | 全マンガン | [6 empty] | (mg/l)
|  |  |  | ウラン | [6 empty] | (mg/l)
その他項目 |  |  |  | フェノール類 | [6 empty] | (mg/l)
|  |  |  | 銅 | [6 empty] | (mg/l)
|  |  |  | 鉄（溶解性） | [6 empty] | (mg/l)
|  |  |  | マンガン（溶解性） | [6 empty] | (mg/l)
|  |  |  | クロム | [6 empty] | (mg/l)
|  |  |  | アンモニア性窒素 | [6 empty] | (mg/l)
|  |  |  | 全有機性窒素 | [6 empty] | (mg/l)
|  |  |  | オルトリン酸態リン | [6 empty] | (mg/l)
|  |  |  | ＴＯＣ | [6 empty] | (mg/l)
|  |  |  | 濁度 | [6 empty] | (度)
|  |  |  | 電気伝導率 | [6 empty] | (ms/m) |  | 3.6 |  | 4.9 |  | 5.4 |  | 5.1
|  |  |  | Ｃｌイオン | [6 empty] | (mg/l)
|  |  |  | クロロフィルａ | [6 empty] | (μg/l) |  | 4 |  |  |  |  | < | 1
|  |  |  | ふん便性大腸菌群数 | [6 empty] | (個/100ml)
|  |  |  | 陰イオン界面活性剤 | [6 empty] | (mg/l)
|  |  |  | 透視度 | [6 empty] | (cm) | > | 30 | > | 30 | > | 30 | > | 30
|  |  |  | 外観(色相) | [8 empty] | 無色 |  | 無色 |  | 無色 |  | 無色
|  |  |  | 臭気 | [8 empty] | 011 |  | 011 |  | 011 |  | 011
|  |  |  | 水位 | [6 empty] | (m) |  | 1.92 |  | 1.74 |  | 3.01 |  | 2.97
特記事項

## 9
公 共 用 水 域 水 質 測 定 結 果 個 表
| 都道府県 コード | 統一番号 | 地点 | 類型 |  |  |  | 調査年度 | 調査区分 | 水域名 | 飛騨川上流 | [8 empty] | 調査担当 機関名 | 岐阜県 | 枚目／
枚数
[10 empty] | 地点名 | 朝日ダム | [8 empty] | （分析担当 機関名） | (飛騨保健所・外部委託機関) | 01 | 01
| 21 | 004 | 53 | AA | - | - | イ | 2015 | 0
|  |  |  | 採取月日 | [8 empty] | 05．20 |  | 07．08 |  | 08．19 |  | 11．11
|  |  |  | 採取時刻 | [8 empty] | 11：13 |  | 11：15 |  | 11：23 |  | 11：45
一般項目 |  |  |  | 天候 | [8 empty] | 晴れ |  | 雨 |  | 晴れ |  | 曇り
|  |  |  | 気温 | [6 empty] | (℃) |  | 22.0 |  | 20.0 |  | 25.5 |  | 8.5
|  |  |  | 水温 | [6 empty] | (℃) |  | 15.0 |  | 18.0 |  | 24.0 |  | 11.0
|  |  |  | 流量 | [6 empty] | (m3/sec)
|  |  |  | 採取位置 | [8 empty] | 流心 |  | 流心 |  | 流心 |  | 流心
|  |  |  | 採取水深 | [6 empty] | (m)
|  |  |  | 全水深 | [6 empty] | (m)
|  |  |  | 透明度 | [6 empty] | (m)
生活環境項目（河川） |  |  |  | ｐＨ | [8 empty] | 8.2 |  | 7.8 |  | 8.0 |  | 7.0
|  |  |  | ＤＯ | [6 empty] | (mg/l) |  | 11 |  | 10 |  | 9.3 |  | 10
|  |  |  | ＢＯＤ | [6 empty] | (mg/l) |  | 0.6 |  | 0.6 | < | 0.5 | < | 0.5
|  |  |  | ＣＯＤ | [6 empty] | (mg/l) |  | 1.2 |  | 1.1 |  | 1.7 |  | 1.4
|  |  |  | ＳＳ | [6 empty] | (mg/l) | < | 1 |  | 1 | < | 1 |  | 1
|  |  |  | 大腸菌群数 | [6 empty] | (MPN/100ml) |  | 2.3E01 |  | 4.6E01 |  | 1.3E03 |  | 4.9E02
|  |  |  | ｎ－ヘキサン抽出物質 | [6 empty] | (mg/l)
|  |  |  | 全窒素 | [6 empty] | (mg/l) |  | 0.11 |  | 0.16 |  | 0.09 |  | 0.27
|  |  |  | 全燐 | [6 empty] | (mg/l) |  | 0.012 |  | 0.006 |  | 0.003 |  | 0.028
健康項目 |  |  |  | カドミウム | [6 empty] | (mg/l)
|  |  |  | 全シアン | [6 empty] | (mg/l)
|  |  |  | 鉛 | [6 empty] | (mg/l)
|  |  |  | 六価クロム | [6 empty] | (mg/l)
|  |  |  | 砒素 | [6 empty] | (mg/l)
|  |  |  | 総水銀 | [6 empty] | (mg/l)
|  |  |  | アルキル水銀 | [6 empty] | (mg/l)
|  |  |  | ＰＣＢ | [6 empty] | (mg/l)
|  |  |  | ジクロロメタン | [6 empty] | (mg/l)
|  |  |  | 四塩化炭素 | [6 empty] | (mg/l)
|  |  |  | １，２－ジクロロエタン | [6 empty] | (mg/l)
|  |  |  | １，１－ジクロロエチレン | [6 empty] | (mg/l)
|  |  |  | シス－１，２－ジクロロエチレン | [6 empty] | (mg/l)
|  |  |  | １，１，１－トリクロロエタン | [6 empty] | (mg/l)
|  |  |  | １，１，２－トリクロロエタン | [6 empty] | (mg/l)
|  |  |  | トリクロロエチレン | [6 empty] | (mg/l)
|  |  |  | テトラクロロエチレン | [6 empty] | (mg/l)
|  |  |  | １，３－ジクロロプロペン | [6 empty] | (mg/l)
|  |  |  | チウラム | [6 empty] | (mg/l)
|  |  |  | シマジン | [6 empty] | (mg/l)
|  |  |  | チオベンカルブ | [6 empty] | (mg/l)
|  |  |  | ベンゼン | [6 empty] | (mg/l)
|  |  |  | セレン | [6 empty] | (mg/l)
|  |  |  | 硝酸性窒素及び亜硝酸性窒素 | [6 empty] | (mg/l)
|  |  |  | 硝酸性窒素 | [6 empty] | (mg/l)
|  |  |  | 亜硝酸性窒素 | [6 empty] | (mg/l)
|  |  |  | ふっ素 | [6 empty] | (mg/l)
|  |  |  | ほう素 | [6 empty] | (mg/l)
|  |  |  | １，４－ジオキサン | [6 empty] | (mg/l)
水生生物基準項目 |  |  |  | 全亜鉛 | [6 empty] | (mg/l)
|  |  |  | ノニルフェノール | [6 empty] | (mg/l)
|  |  |  | ＬＡＳ | [6 empty] | (mg/l)
水生生物要監視項目 |  |  |  | クロロホルム | [6 empty] | (mg/l)
|  |  |  | フェノール | [6 empty] | (mg/l)
|  |  |  | ホルムアルデヒド | [6 empty] | (mg/l)
|  |  |  | ４－ｔ－オクチルフェノール | [6 empty] | (mg/l)
|  |  |  | アニリン | [6 empty] | (mg/l)
|  |  |  | ２，４－ジクロロフェノール | [6 empty] | (mg/l)
要監視項目 |  |  |  | クロロホルム | [6 empty] | (mg/l)
|  |  |  | トランス－１，２－ジクロロエチレン | [6 empty] | (mg/l)
|  |  |  | １，２－ジクロロプロパン | [6 empty] | (mg/l)
|  |  |  | ｐ－ジクロロベンゼン | [6 empty] | (mg/l)
|  |  |  | イソキサチオン | [6 empty] | (mg/l)
|  |  |  | ダイアジノン | [6 empty] | (mg/l)
|  |  |  | フェニトロチオン（ＭＥＰ） | [6 empty] | (mg/l)
|  |  |  | イソプロチオラン | [6 empty] | (mg/l)
|  |  |  | オキシン銅（有機銅） | [6 empty] | (mg/l)
|  |  |  | クロロタロニル（ＴＰＮ） | [6 empty] | (mg/l)
|  |  |  | プロピザミド | [6 empty] | (mg/l)
|  |  |  | ＥＰＮ | [6 empty] | (mg/l)
|  |  |  | ジクロルボス（ＤＤＶＰ） | [6 empty] | (mg/l)
|  |  |  | フェノブカルブ（ＢＰＭＣ） | [6 empty] | (mg/l)
|  |  |  | イプロベンホス（ＩＢＰ） | [6 empty] | (mg/l)
|  |  |  | クロルニトロフェン（ＣＮＰ） | [6 empty] | (mg/l)
|  |  |  | トルエン | [6 empty] | (mg/l)
|  |  |  | キシレン | [6 empty] | (mg/l)
|  |  |  | フタル酸ジエチルへキシル | [6 empty] | (mg/l)
|  |  |  | ニッケル | [6 empty] | (mg/l)
|  |  |  | モリブデン | [6 empty] | (mg/l)
|  |  |  | アンチモン | [6 empty] | (mg/l)
|  |  |  | 塩化ビニルモノマー | [6 empty] | (mg/l)
|  |  |  | エピクロロヒドリン | [6 empty] | (μg/l)
|  |  |  | 全マンガン | [6 empty] | (mg/l)
|  |  |  | ウラン | [6 empty] | (mg/l)
その他項目 |  |  |  | フェノール類 | [6 empty] | (mg/l)
|  |  |  | 銅 | [6 empty] | (mg/l)
|  |  |  | 鉄（溶解性） | [6 empty] | (mg/l)
|  |  |  | マンガン（溶解性） | [6 empty] | (mg/l)
|  |  |  | クロム | [6 empty] | (mg/l)
|  |  |  | アンモニア性窒素 | [6 empty] | (mg/l)
|  |  |  | 全有機性窒素 | [6 empty] | (mg/l)
|  |  |  | オルトリン酸態リン | [6 empty] | (mg/l)
|  |  |  | ＴＯＣ | [6 empty] | (mg/l)
|  |  |  | 濁度 | [6 empty] | (度)
|  |  |  | 電気伝導率 | [6 empty] | (ms/m) |  | 3.8 |  | 4.8 |  | 4.9 |  | 5.2
|  |  |  | Ｃｌイオン | [6 empty] | (mg/l)
|  |  |  | クロロフィルａ | [6 empty] | (μg/l) |  | 2 | [5 empty] | 1
|  |  |  | ふん便性大腸菌群数 | [6 empty] | (個/100ml)
|  |  |  | 陰イオン界面活性剤 | [6 empty] | (mg/l)
|  |  |  | 透視度 | [6 empty] | (cm) | > | 30 | > | 30 | > | 30 | > | 30
|  |  |  | 外観(色相) | [8 empty] | 無色 |  | 無色 |  | 無色 |  | 無色
|  |  |  | 臭気 | [8 empty] | 011 |  | 011 |  | 011 |  | 011
|  |  |  | 水位 | [6 empty] | (m) |  | 29.69 |  | 23.85 |  | 32.63 |  | 20.05
特記事項

## 10
公 共 用 水 域 水 質 測 定 結 果 個 表
| 都道府県 コード | 統一番号 | 地点 | 類型 |  |  |  | 調査年度 | 調査区分 | 水域名 | 飛騨川上流 | [5 empty] | 調査担当 機関名 |  |  | 岐阜県 | [10 empty] | 枚目／
枚数
[10 empty] | 地点名 | 東上田 | [5 empty] | （分析担当 機関名） |  |  | (飛騨保健所・外部委託機関) | [10 empty] | 01 |  |  | 01
| 21 | 004 | 02 | AA | - | - | イ | 2015 | 0
|  |  |  | 採取月日 | [7 empty] | 04．15 |  | 05．20 | 06．10 | 07．08 |  |  | 08．19 |  | 09．09 |  | 10．21 |  | 11．11 | 12．09 |  | 01．20 |  | 02．17 |  |  | 03．09
|  |  |  | 採取時刻 | [7 empty] | 09：55 |  | 10：40 | 10：05 | 10：05 |  |  | 11：10 |  | 09：48 |  | 10：22 |  | 10：35 | 10：05 |  | 10：25 |  | 09：55 |  |  | 09：40
一般項目 |  |  |  | 天候 | [7 empty] | 雨 |  | 晴れ | 晴れ | 雨 |  |  | 晴れ |  | 曇り |  | 晴れ |  | 晴れ | 晴れ |  | 雪 |  | 雪 |  |  | 雨
|  |  |  | 気温 | [6 empty] | (℃) | 9.0 |  | 25.5 | 25.0 | 24.5 |  |  | 29.5 |  | 20.0 |  | 21.5 |  | 14.0 | 4.5 |  | -2.0 |  | 1.0 |  |  | 7.0
|  |  |  | 水温 | [6 empty] | (℃) | 7.5 |  | 14.5 | 14.5 | 15.5 |  |  | 21.0 |  | 15.5 |  | 13.0 |  | 10.5 | 5.5 |  | 1.0 |  | 4.0 |  |  | 6.5
|  |  |  | 流量 | [6 empty] | (m3/sec)
|  |  |  | 採取位置 | [7 empty] | 流心 |  | 流心 | 流心 | 流心 |  |  | 右岸 |  | 流心 |  | 流心 |  | 流心 | 流心 |  | 流心 |  | 流心 |  |  | 流心
|  |  |  | 採取水深 | [6 empty] | (m)
|  |  |  | 全水深 | [6 empty] | (m)
|  |  |  | 透明度 | [6 empty] | (m)
生活環境項目（河川） |  |  |  | ｐＨ | [7 empty] | 7.0 |  | 7.4 | 7.4 | 7.3 |  |  | 7.2 |  | 7.3 |  | 7.4 |  | 7.1 | 7.1 |  | 7.1 |  | 7.0 |  |  | 7.2
|  |  |  | ＤＯ | [6 empty] | (mg/l) | 12 |  | 10 | 10 | 10 |  |  | 9.4 |  | 10 |  | 10 |  | 8.8 | 13 |  | 14 |  | 15 |  |  | 12
|  |  |  | ＢＯＤ | [6 empty] | (mg/l) | 0.7 | < | 0.5 | 0.5 | 0.6 |  | < | 0.5 | < | 0.5 | < | 0.5 | < | 0.5 | 0.6 |  | 1.2 | < | 0.5 |  | < | 0.5
|  |  |  | ＣＯＤ | [6 empty] | (mg/l) | 2.4 |  | 1.2 | 1.6 | 1.2 |  |  | 1.0 |  | 1.3 |  | 1.0 |  | 1.3 | 0.5 |  | 0.5 |  | 0.5 |  |  | 0.7
|  |  |  | ＳＳ | [6 empty] | (mg/l) | 5 | < | 1 | 2 | 1 |  |  | 1 |  | 2 | < | 1 |  | 1 | 2 | < | 1 | < | 1 |  |  | 1
|  |  |  | 大腸菌群数 | [6 empty] | (MPN/100ml) | 3.3E03 |  | 4.6E03 | 1.7E03 | 3.3E03 |  |  | 1.6E04 |  | 3.3E03 |  | 3.3E03 |  | 4.9E03 | 4.9E03 |  | 7.9E02 |  | 3.3E02 |  |  | 5.4E02
|  |  |  | ｎ－ヘキサン抽出物質 | [6 empty] | (mg/l)
|  |  |  | 全窒素 | [6 empty] | (mg/l) |  |  | 0.20 |  |  |  |  | 0.34 | [5 empty] | 0.25 |  |  |  |  | 0.29
|  |  |  | 全燐 | [6 empty] | (mg/l) |  |  | 0.012 |  |  |  |  | 0.011 | [5 empty] | 0.006 |  |  |  |  | 0.040
健康項目 |  |  |  | カドミウム | [6 empty] | (mg/l) |  | < | 0.0003
|  |  |  | 全シアン | [6 empty] | (mg/l) |  |  | ＮＤ
|  |  |  | 鉛 | [6 empty] | (mg/l) |  | < | 0.005
|  |  |  | 六価クロム | [6 empty] | (mg/l) |  | < | 0.04
|  |  |  | 砒素 | [6 empty] | (mg/l) |  | < | 0.005
|  |  |  | 総水銀 | [6 empty] | (mg/l) |  | < | 0.0005
|  |  |  | アルキル水銀 | [6 empty] | (mg/l)
|  |  |  | ＰＣＢ | [6 empty] | (mg/l) |  |  | ＮＤ
|  |  |  | ジクロロメタン | [6 empty] | (mg/l) |  | < | 0.002
|  |  |  | 四塩化炭素 | [6 empty] | (mg/l) |  | < | 0.0002
|  |  |  | １，２－ジクロロエタン | [6 empty] | (mg/l) |  | < | 0.0004
|  |  |  | １，１－ジクロロエチレン | [6 empty] | (mg/l) |  | < | 0.002
|  |  |  | シス－１，２－ジクロロエチレン | [6 empty] | (mg/l) |  | < | 0.004
|  |  |  | １，１，１－トリクロロエタン | [6 empty] | (mg/l) |  | < | 0.0005
|  |  |  | １，１，２－トリクロロエタン | [6 empty] | (mg/l) |  | < | 0.0006
|  |  |  | トリクロロエチレン | [6 empty] | (mg/l) |  | < | 0.002
|  |  |  | テトラクロロエチレン | [6 empty] | (mg/l) |  | < | 0.0005
|  |  |  | １，３－ジクロロプロペン | [6 empty] | (mg/l) | [6 empty] | < | 0.0002
|  |  |  | チウラム | [6 empty] | (mg/l) | [6 empty] | < | 0.0006
|  |  |  | シマジン | [6 empty] | (mg/l) | [6 empty] | < | 0.0003
|  |  |  | チオベンカルブ | [6 empty] | (mg/l) | [6 empty] | < | 0.002
|  |  |  | ベンゼン | [6 empty] | (mg/l) |  | < | 0.001
|  |  |  | セレン | [6 empty] | (mg/l) |  | < | 0.002
|  |  |  | 硝酸性窒素及び亜硝酸性窒素 | [6 empty] | (mg/l) |  |  | 0.11
|  |  |  | 硝酸性窒素 | [6 empty] | (mg/l) |  |  | 0.11
|  |  |  | 亜硝酸性窒素 | [6 empty] | (mg/l) |  | < | 0.002
|  |  |  | ふっ素 | [6 empty] | (mg/l) |  | < | 0.1 |  |  |  |  | 0.1 | [5 empty] | 0.1 |  |  |  | < | 0.1
|  |  |  | ほう素 | [6 empty] | (mg/l) |  | < | 0.02 |  |  |  | < | 0.02 |  |  |  |  | < | 0.02 |  |  |  | < | 0.02
|  |  |  | １，４－ジオキサン | [6 empty] | (mg/l) |  | < | 0.005
水生生物基準項目 |  |  |  | 全亜鉛 | [6 empty] | (mg/l) | 0.0060 |  | 0.0020 | 0.0040 | 0.0030 |  |  | 0.0010 |  | 0.0030 |  | 0.0030 |  | 0.0040 | 0.0030 |  | 0.0060 |  | 0.0030 |  |  | 0.0040
|  |  |  | ノニルフェノール | [6 empty] | (mg/l) |  | < | 0.00006 |  |  |  | < | 0.00006 |  |  |  |  | < | 0.00006 |  |  |  | < | 0.00006
|  |  |  | ＬＡＳ | [6 empty] | (mg/l) |  |  | 0.0009 |  |  |  | < | 0.0006 |  |  |  |  | < | 0.0006 |  |  |  | < | 0.0006
水生生物要監視項目 |  |  |  | クロロホルム | [6 empty] | (mg/l) |  | < | 0.006 | [9 empty] | < | 0.006
|  |  |  | フェノール | [6 empty] | (mg/l) |  | < | 0.001 | [9 empty] | < | 0.001
|  |  |  | ホルムアルデヒド | [6 empty] | (mg/l) |  | < | 0.03 | [9 empty] | < | 0.03
|  |  |  | ４－ｔ－オクチルフェノール | [6 empty] | (mg/l) |  | < | 0.00007 | [9 empty] | < | 0.00007
|  |  |  | アニリン | [6 empty] | (mg/l) |  | < | 0.002 | [9 empty] | < | 0.002
|  |  |  | ２，４－ジクロロフェノール | [6 empty] | (mg/l) |  | < | 0.0003 | [9 empty] | < | 0.0003
要監視項目 |  |  |  | クロロホルム | [6 empty] | (mg/l) |  | < | 0.006 | [9 empty] | < | 0.006
|  |  |  | トランス－１，２－ジクロロエチレン | [6 empty] | (mg/l)
|  |  |  | １，２－ジクロロプロパン | [6 empty] | (mg/l)
|  |  |  | ｐ－ジクロロベンゼン | [6 empty] | (mg/l)
|  |  |  | イソキサチオン | [6 empty] | (mg/l)
|  |  |  | ダイアジノン | [6 empty] | (mg/l)
|  |  |  | フェニトロチオン（ＭＥＰ） | [6 empty] | (mg/l)
|  |  |  | イソプロチオラン | [6 empty] | (mg/l)
|  |  |  | オキシン銅（有機銅） | [6 empty] | (mg/l)
|  |  |  | クロロタロニル（ＴＰＮ） | [6 empty] | (mg/l)
|  |  |  | プロピザミド | [6 empty] | (mg/l)
|  |  |  | ＥＰＮ | [6 empty] | (mg/l)
|  |  |  | ジクロルボス（ＤＤＶＰ） | [6 empty] | (mg/l)
|  |  |  | フェノブカルブ（ＢＰＭＣ） | [6 empty] | (mg/l)
|  |  |  | イプロベンホス（ＩＢＰ） | [6 empty] | (mg/l)
|  |  |  | クロルニトロフェン（ＣＮＰ） | [6 empty] | (mg/l)
|  |  |  | トルエン | [6 empty] | (mg/l)
|  |  |  | キシレン | [6 empty] | (mg/l)
|  |  |  | フタル酸ジエチルへキシル | [6 empty] | (mg/l)
|  |  |  | ニッケル | [6 empty] | (mg/l)
|  |  |  | モリブデン | [6 empty] | (mg/l)
|  |  |  | アンチモン | [6 empty] | (mg/l)
|  |  |  | 塩化ビニルモノマー | [6 empty] | (mg/l)
|  |  |  | エピクロロヒドリン | [6 empty] | (μg/l)
|  |  |  | 全マンガン | [6 empty] | (mg/l)
|  |  |  | ウラン | [6 empty] | (mg/l)
その他項目 |  |  |  | フェノール類 | [6 empty] | (mg/l)
|  |  |  | 銅 | [6 empty] | (mg/l)
|  |  |  | 鉄（溶解性） | [6 empty] | (mg/l)
|  |  |  | マンガン（溶解性） | [6 empty] | (mg/l)
|  |  |  | クロム | [6 empty] | (mg/l)
|  |  |  | アンモニア性窒素 | [6 empty] | (mg/l)
|  |  |  | 全有機性窒素 | [6 empty] | (mg/l)
|  |  |  | オルトリン酸態リン | [6 empty] | (mg/l)
|  |  |  | ＴＯＣ | [6 empty] | (mg/l)
|  |  |  | 濁度 | [6 empty] | (度) | 4 |  | 1 | 1 |  |  |  | 1 |  | 1 | < | 1 |  | 1 | 2 | < | 1 | < | 1 |  |  | 1
|  |  |  | 電気伝導率 | [6 empty] | (ms/m) | 2.7 |  | 3.9 | 4.7 | 4.4 |  |  | 3.8 |  | 3.6 |  | 5.2 |  | 4.8 | 5.0 |  | 5.8 |  | 3.7 |  |  | 4.7
|  |  |  | Ｃｌイオン | [6 empty] | (mg/l)
|  |  |  | クロロフィルａ | [6 empty] | (μg/l)
|  |  |  | ふん便性大腸菌群数 | [6 empty] | (個/100ml)
|  |  |  | 陰イオン界面活性剤 | [6 empty] | (mg/l)
|  |  |  | 透視度 | [6 empty] | (cm) |  |  |  |  | 1 | [7 empty] | > | 30 |  |  |  | > | 30
|  |  |  | 外観(色相) | [7 empty] | 黄色淡 |  | 無色 | 無色 | 黄褐淡 |  |  | 無色 |  | 無色 |  | 無色 |  | 無色 | 無色 |  | 無色 |  | 無色 |  |  | 無色
|  |  |  | 臭気 | [7 empty] | 011 |  | 011 | 011 | 011 |  |  | 011 |  | 011 |  | 011 |  | 011 | 011 |  | 011 |  | 011 |  |  | 011
|  |  |  | 水位 | [6 empty] | (m)
特記事項

## 11
公 共 用 水 域 水 質 測 定 結 果 個 表
| 都道府県 コード | 統一番号 | 地点 | 類型 |  |  |  | 調査年度 | 調査区分 | 水域名 | 飛騨川下流 | [7 empty] | 調査担当 機関名 | 岐阜県 | 枚目／
枚数
[10 empty] | 地点名 | 飛泉橋 | [7 empty] | （分析担当 機関名） | (岐阜保健所・外部委託機関) | 01 | 01
| 21 | 005 | 51 | A | - | - | イ | 2015 | 0
|  |  |  | 採取月日 | [7 empty] | 05．20 |  | 08．19 |  | 11．11 |  | 02．17
|  |  |  | 採取時刻 | [7 empty] | 09：20 |  | 09：24 |  | 09：57 |  | 09：25
一般項目 |  |  |  | 天候 | [7 empty] | 晴れ |  | 晴れ |  | 晴れ |  | 曇り
|  |  |  | 気温 | [6 empty] | (℃) | 20.0 |  | 29.5 |  | 12.0 |  | 2.0
|  |  |  | 水温 | [6 empty] | (℃) | 15.0 |  | 21.5 |  | 13.5 |  | 4.5
|  |  |  | 流量 | [6 empty] | (m3/sec)
|  |  |  | 採取位置 | [7 empty] | 流心 |  | 流心 |  | 流心 |  | 流心
|  |  |  | 採取水深 | [6 empty] | (m)
|  |  |  | 全水深 | [6 empty] | (m)
|  |  |  | 透明度 | [6 empty] | (m)
生活環境項目（河川） |  |  |  | ｐＨ | [7 empty] | 6.9 |  | 7.2 |  | 7.2 |  | 6.7
|  |  |  | ＤＯ | [6 empty] | (mg/l) | 10 |  | 8.5 |  | 10 |  | 13
|  |  |  | ＢＯＤ | [6 empty] | (mg/l) | 0.5 | < | 0.5 | < | 0.5 | < | 0.5
|  |  |  | ＣＯＤ | [6 empty] | (mg/l) | 0.9 |  | 1.2 |  | 1.6 |  | 0.6
|  |  |  | ＳＳ | [6 empty] | (mg/l) | 1 |  | 1 | < | 1 | < | 1
|  |  |  | 大腸菌群数 | [6 empty] | (MPN/100ml) | 7.0E02 |  | 1.1E04 |  | 1.7E03 |  | 2.2E02
|  |  |  | ｎ－ヘキサン抽出物質 | [6 empty] | (mg/l)
|  |  |  | 全窒素 | [6 empty] | (mg/l)
|  |  |  | 全燐 | [6 empty] | (mg/l)
健康項目 |  |  |  | カドミウム | [6 empty] | (mg/l)
|  |  |  | 全シアン | [6 empty] | (mg/l)
|  |  |  | 鉛 | [6 empty] | (mg/l)
|  |  |  | 六価クロム | [6 empty] | (mg/l)
|  |  |  | 砒素 | [6 empty] | (mg/l)
|  |  |  | 総水銀 | [6 empty] | (mg/l)
|  |  |  | アルキル水銀 | [6 empty] | (mg/l)
|  |  |  | ＰＣＢ | [6 empty] | (mg/l)
|  |  |  | ジクロロメタン | [6 empty] | (mg/l)
|  |  |  | 四塩化炭素 | [6 empty] | (mg/l)
|  |  |  | １，２－ジクロロエタン | [6 empty] | (mg/l)
|  |  |  | １，１－ジクロロエチレン | [6 empty] | (mg/l)
|  |  |  | シス－１，２－ジクロロエチレン | [6 empty] | (mg/l)
|  |  |  | １，１，１－トリクロロエタン | [6 empty] | (mg/l)
|  |  |  | １，１，２－トリクロロエタン | [6 empty] | (mg/l)
|  |  |  | トリクロロエチレン | [6 empty] | (mg/l)
|  |  |  | テトラクロロエチレン | [6 empty] | (mg/l)
|  |  |  | １，３－ジクロロプロペン | [6 empty] | (mg/l)
|  |  |  | チウラム | [6 empty] | (mg/l)
|  |  |  | シマジン | [6 empty] | (mg/l)
|  |  |  | チオベンカルブ | [6 empty] | (mg/l)
|  |  |  | ベンゼン | [6 empty] | (mg/l)
|  |  |  | セレン | [6 empty] | (mg/l)
|  |  |  | 硝酸性窒素及び亜硝酸性窒素 | [6 empty] | (mg/l)
|  |  |  | 硝酸性窒素 | [6 empty] | (mg/l)
|  |  |  | 亜硝酸性窒素 | [6 empty] | (mg/l)
|  |  |  | ふっ素 | [6 empty] | (mg/l)
|  |  |  | ほう素 | [6 empty] | (mg/l)
|  |  |  | １，４－ジオキサン | [6 empty] | (mg/l)
水生生物基準項目 |  |  |  | 全亜鉛 | [6 empty] | (mg/l)
|  |  |  | ノニルフェノール | [6 empty] | (mg/l)
|  |  |  | ＬＡＳ | [6 empty] | (mg/l)
水生生物要監視項目 |  |  |  | クロロホルム | [6 empty] | (mg/l)
|  |  |  | フェノール | [6 empty] | (mg/l)
|  |  |  | ホルムアルデヒド | [6 empty] | (mg/l)
|  |  |  | ４－ｔ－オクチルフェノール | [6 empty] | (mg/l)
|  |  |  | アニリン | [6 empty] | (mg/l)
|  |  |  | ２，４－ジクロロフェノール | [6 empty] | (mg/l)
要監視項目 |  |  |  | クロロホルム | [6 empty] | (mg/l)
|  |  |  | トランス－１，２－ジクロロエチレン | [6 empty] | (mg/l)
|  |  |  | １，２－ジクロロプロパン | [6 empty] | (mg/l)
|  |  |  | ｐ－ジクロロベンゼン | [6 empty] | (mg/l)
|  |  |  | イソキサチオン | [6 empty] | (mg/l)
|  |  |  | ダイアジノン | [6 empty] | (mg/l)
|  |  |  | フェニトロチオン（ＭＥＰ） | [6 empty] | (mg/l)
|  |  |  | イソプロチオラン | [6 empty] | (mg/l)
|  |  |  | オキシン銅（有機銅） | [6 empty] | (mg/l)
|  |  |  | クロロタロニル（ＴＰＮ） | [6 empty] | (mg/l)
|  |  |  | プロピザミド | [6 empty] | (mg/l)
|  |  |  | ＥＰＮ | [6 empty] | (mg/l)
|  |  |  | ジクロルボス（ＤＤＶＰ） | [6 empty] | (mg/l)
|  |  |  | フェノブカルブ（ＢＰＭＣ） | [6 empty] | (mg/l)
|  |  |  | イプロベンホス（ＩＢＰ） | [6 empty] | (mg/l)
|  |  |  | クロルニトロフェン（ＣＮＰ） | [6 empty] | (mg/l)
|  |  |  | トルエン | [6 empty] | (mg/l)
|  |  |  | キシレン | [6 empty] | (mg/l)
|  |  |  | フタル酸ジエチルへキシル | [6 empty] | (mg/l)
|  |  |  | ニッケル | [6 empty] | (mg/l)
|  |  |  | モリブデン | [6 empty] | (mg/l)
|  |  |  | アンチモン | [6 empty] | (mg/l)
|  |  |  | 塩化ビニルモノマー | [6 empty] | (mg/l)
|  |  |  | エピクロロヒドリン | [6 empty] | (μg/l)
|  |  |  | 全マンガン | [6 empty] | (mg/l)
|  |  |  | ウラン | [6 empty] | (mg/l)
その他項目 |  |  |  | フェノール類 | [6 empty] | (mg/l)
|  |  |  | 銅 | [6 empty] | (mg/l)
|  |  |  | 鉄（溶解性） | [6 empty] | (mg/l)
|  |  |  | マンガン（溶解性） | [6 empty] | (mg/l)
|  |  |  | クロム | [6 empty] | (mg/l)
|  |  |  | アンモニア性窒素 | [6 empty] | (mg/l)
|  |  |  | 全有機性窒素 | [6 empty] | (mg/l)
|  |  |  | オルトリン酸態リン | [6 empty] | (mg/l)
|  |  |  | ＴＯＣ | [6 empty] | (mg/l)
|  |  |  | 濁度 | [6 empty] | (度)
|  |  |  | 電気伝導率 | [6 empty] | (ms/m) | 3.4 |  | 4.0 |  | 3.6 |  | 3.3
|  |  |  | Ｃｌイオン | [6 empty] | (mg/l)
|  |  |  | クロロフィルａ | [6 empty] | (μg/l)
|  |  |  | ふん便性大腸菌群数 | [6 empty] | (個/100ml)
|  |  |  | 陰イオン界面活性剤 | [6 empty] | (mg/l)
|  |  |  | 透視度 | [6 empty] | (cm)
|  |  |  | 外観(色相) | [7 empty] | 無色 |  | 黄褐淡 |  | 無色 |  | 無色
|  |  |  | 臭気 | [7 empty] | 011 |  | 011 |  | 011 |  | 011
|  |  |  | 水位 | [6 empty] | (m)
特記事項

## 12
公 共 用 水 域 水 質 測 定 結 果 個 表
| 都道府県 コード | 統一番号 | 地点 | 類型 |  |  |  | 調査年度 | 調査区分 | 水域名 | 飛騨川下流 | [7 empty] | 調査担当 機関名 |  |  | 岐阜県 | [10 empty] | 枚目／
枚数
[10 empty] | 地点名 | 川辺ダム | [7 empty] | （分析担当 機関名） |  |  | (岐阜保健所・外部委託機関) | [10 empty] | 01 |  | 01
| 21 | 005 | 01 | A | - | - | イ | 2015 | 0
|  |  |  | 採取月日 | [8 empty] | 04．15 |  | 05．20 |  | 06．10 | 07．08 |  |  | 08．19 |  | 09．16 |  | 10．21 |  | 11．11 |  | 12．09 | 01．20 |  | 02．17 |  | 03．09
|  |  |  | 採取時刻 | [8 empty] | 10：00 |  | 10：30 |  | 09：23 | 10：10 |  |  | 10：14 |  | 10：10 |  | 09：50 |  | 10：55 |  | 10：10 | 11：05 |  | 10：18 |  | 09：34
一般項目 |  |  |  | 天候 | [8 empty] | 雨 |  | 晴れ |  | 晴れ | 曇り |  |  | 晴れ |  | 曇り |  | 晴れ |  | 晴れ |  | 晴れ | 雪 |  | 曇り |  | 雨
|  |  |  | 気温 | [6 empty] | (℃) |  | 14.0 |  | 24.5 |  | 22.5 | 22.5 |  |  | 28.5 |  | 24.0 |  | 19.0 |  | 17.5 |  | 8.0 | 1.5 |  | 4.0 |  | 11.5
|  |  |  | 水温 | [6 empty] | (℃) |  | 10.0 |  | 17.5 |  | 19.5 | 17.5 |  |  | 23.0 |  | 19.0 |  | 16.0 |  | 15.0 |  | 9.0 | 7.5 |  | 6.0 |  | 11.5
|  |  |  | 流量 | [6 empty] | (m3/sec)
|  |  |  | 採取位置 | [8 empty] | 流心 |  | 流心 |  | 流心 | 流心 |  |  | 流心 |  | 流心 |  | 流心 |  | 流心 |  | 流心 | 流心 |  | 流心 |  | 流心
|  |  |  | 採取水深 | [6 empty] | (m)
|  |  |  | 全水深 | [6 empty] | (m)
|  |  |  | 透明度 | [6 empty] | (m)
生活環境項目（河川） |  |  |  | ｐＨ | [8 empty] | 7.2 |  | 6.9 |  | 6.9 | 6.9 |  |  | 7.3 |  | 7.3 |  | 7.3 |  | 7.0 |  | 6.6 | 6.9 |  | 6.9 |  | 6.9
|  |  |  | ＤＯ | [6 empty] | (mg/l) |  | 11 |  | 10 |  | 8.0 | 9.3 |  |  | 8.8 |  | 9.6 |  | 10 |  | 11 |  | 12 | 14 |  | 12 |  | 11
|  |  |  | ＢＯＤ | [6 empty] | (mg/l) | < | 0.5 | < | 0.5 | < | 0.5 | 0.7 |  |  | 0.5 |  | 0.8 | < | 0.5 |  | 0.5 | < | 0.5 | 0.6 | < | 0.5 |  | 0.5
|  |  |  | ＣＯＤ | [6 empty] | (mg/l) |  | 2.1 |  | 2.1 |  | 2.3 | 1.4 |  |  | 1.7 |  | 1.2 |  | 1.3 |  | 2.3 |  | 1.0 | 1.8 |  | 0.9 |  | 1.5
|  |  |  | ＳＳ | [6 empty] | (mg/l) |  | 3 |  | 2 |  | 1 | 1 |  |  | 3 | < | 1 |  | 1 |  | 2 |  | 2 | 2 |  | 3 |  | 1
|  |  |  | 大腸菌群数 | [6 empty] | (MPN/100ml) |  | 7.9E02 |  | 7.9E02 |  | 2.8E03 | 1.7E03 |  |  | 2.3E03 |  | 7.9E02 |  | 1.3E03 |  | 7.9E02 |  | 2.4E02 | 2.4E02 |  | 1.7E02 |  | 4.9E01
|  |  |  | ｎ－ヘキサン抽出物質 | [6 empty] | (mg/l)
|  |  |  | 全窒素 | [6 empty] | (mg/l) |  |  |  | 0.09 |  |  | 0.27 |  |  | 0.55 | [5 empty] | 0.38 |  |  | 0.31 |  | 0.50
|  |  |  | 全燐 | [6 empty] | (mg/l) |  |  |  | 0.005 |  |  | 0.010 |  |  | 0.014 | [5 empty] | 0.021 |  |  | 0.013 |  | 0.005
健康項目 |  |  |  | カドミウム | [6 empty] | (mg/l)
|  |  |  | 全シアン | [6 empty] | (mg/l)
|  |  |  | 鉛 | [6 empty] | (mg/l)
|  |  |  | 六価クロム | [6 empty] | (mg/l)
|  |  |  | 砒素 | [6 empty] | (mg/l)
|  |  |  | 総水銀 | [6 empty] | (mg/l)
|  |  |  | アルキル水銀 | [6 empty] | (mg/l)
|  |  |  | ＰＣＢ | [6 empty] | (mg/l)
|  |  |  | ジクロロメタン | [6 empty] | (mg/l)
|  |  |  | 四塩化炭素 | [6 empty] | (mg/l)
|  |  |  | １，２－ジクロロエタン | [6 empty] | (mg/l)
|  |  |  | １，１－ジクロロエチレン | [6 empty] | (mg/l)
|  |  |  | シス－１，２－ジクロロエチレン | [6 empty] | (mg/l)
|  |  |  | １，１，１－トリクロロエタン | [6 empty] | (mg/l)
|  |  |  | １，１，２－トリクロロエタン | [6 empty] | (mg/l)
|  |  |  | トリクロロエチレン | [6 empty] | (mg/l)
|  |  |  | テトラクロロエチレン | [6 empty] | (mg/l)
|  |  |  | １，３－ジクロロプロペン | [6 empty] | (mg/l)
|  |  |  | チウラム | [6 empty] | (mg/l)
|  |  |  | シマジン | [6 empty] | (mg/l)
|  |  |  | チオベンカルブ | [6 empty] | (mg/l)
|  |  |  | ベンゼン | [6 empty] | (mg/l)
|  |  |  | セレン | [6 empty] | (mg/l)
|  |  |  | 硝酸性窒素及び亜硝酸性窒素 | [6 empty] | (mg/l)
|  |  |  | 硝酸性窒素 | [6 empty] | (mg/l)
|  |  |  | 亜硝酸性窒素 | [6 empty] | (mg/l)
|  |  |  | ふっ素 | [6 empty] | (mg/l) |  |  | < | 0.1 |  |  |  |  | < | 0.1 |  |  |  |  | < | 0.1 |  |  |  | < | 0.1
|  |  |  | ほう素 | [6 empty] | (mg/l)
|  |  |  | １，４－ジオキサン | [6 empty] | (mg/l)
水生生物基準項目 |  |  |  | 全亜鉛 | [6 empty] | (mg/l) |  | 0.0050 |  | 0.0020 |  | 0.0020 | 0.0020 |  |  | 0.0020 |  | 0.0020 |  | 0.0010 |  | 0.0030 |  | 0.0030 | 0.0030 |  | 0.0010 |  | 0.0030
|  |  |  | ノニルフェノール | [6 empty] | (mg/l) |  |  | < | 0.00006 |  |  |  |  | < | 0.00006 |  |  |  |  | < | 0.00006 |  |  |  | < | 0.00006
|  |  |  | ＬＡＳ | [6 empty] | (mg/l) |  |  |  | 0.0021 |  |  |  |  | < | 0.0006 |  |  |  |  | < | 0.0006 |  |  |  |  | 0.0012
水生生物要監視項目 |  |  |  | クロロホルム | [6 empty] | (mg/l) |  |  | < | 0.006 | [10 empty] | < | 0.006
|  |  |  | フェノール | [6 empty] | (mg/l) |  |  | < | 0.001 | [10 empty] | < | 0.001
|  |  |  | ホルムアルデヒド | [6 empty] | (mg/l) |  |  | < | 0.03 | [10 empty] | < | 0.03
|  |  |  | ４－ｔ－オクチルフェノール | [6 empty] | (mg/l) |  |  | < | 0.00007 | [10 empty] | < | 0.00007
|  |  |  | アニリン | [6 empty] | (mg/l) |  |  | < | 0.002 | [10 empty] | < | 0.002
|  |  |  | ２，４－ジクロロフェノール | [6 empty] | (mg/l) |  |  | < | 0.0003 | [10 empty] | < | 0.0003
要監視項目 |  |  |  | クロロホルム | [6 empty] | (mg/l) |  |  | < | 0.006 | [10 empty] | < | 0.006
|  |  |  | トランス－１，２－ジクロロエチレン | [6 empty] | (mg/l) |  |  | < | 0.004
|  |  |  | １，２－ジクロロプロパン | [6 empty] | (mg/l) |  |  | < | 0.006
|  |  |  | ｐ－ジクロロベンゼン | [6 empty] | (mg/l) |  |  | < | 0.03
|  |  |  | イソキサチオン | [6 empty] | (mg/l) | [8 empty] | < | 0.0008
|  |  |  | ダイアジノン | [6 empty] | (mg/l) | [8 empty] | < | 0.0005
|  |  |  | フェニトロチオン（ＭＥＰ） | [6 empty] | (mg/l) | [8 empty] | < | 0.0003
|  |  |  | イソプロチオラン | [6 empty] | (mg/l) | [8 empty] | < | 0.004
|  |  |  | オキシン銅（有機銅） | [6 empty] | (mg/l) | [8 empty] | < | 0.004
|  |  |  | クロロタロニル（ＴＰＮ） | [6 empty] | (mg/l) | [8 empty] | < | 0.004
|  |  |  | プロピザミド | [6 empty] | (mg/l) | [8 empty] | < | 0.0008
|  |  |  | ＥＰＮ | [6 empty] | (mg/l) | [8 empty] | < | 0.0006
|  |  |  | ジクロルボス（ＤＤＶＰ） | [6 empty] | (mg/l) | [8 empty] | < | 0.001
|  |  |  | フェノブカルブ（ＢＰＭＣ） | [6 empty] | (mg/l) | [8 empty] | < | 0.002
|  |  |  | イプロベンホス（ＩＢＰ） | [6 empty] | (mg/l) | [8 empty] | < | 0.0008
|  |  |  | クロルニトロフェン（ＣＮＰ） | [6 empty] | (mg/l) | [8 empty] | < | 0.0005
|  |  |  | トルエン | [6 empty] | (mg/l) |  |  | < | 0.06
|  |  |  | キシレン | [6 empty] | (mg/l) |  |  | < | 0.04
|  |  |  | フタル酸ジエチルへキシル | [6 empty] | (mg/l) |  |  | < | 0.006
|  |  |  | ニッケル | [6 empty] | (mg/l) |  |  | < | 0.001
|  |  |  | モリブデン | [6 empty] | (mg/l) |  |  | < | 0.007
|  |  |  | アンチモン | [6 empty] | (mg/l) |  |  | < | 0.0002
|  |  |  | 塩化ビニルモノマー | [6 empty] | (mg/l) |  |  | < | 0.0002
|  |  |  | エピクロロヒドリン | [6 empty] | (μg/l) |  |  | < | 0.04
|  |  |  | 全マンガン | [6 empty] | (mg/l) |  |  | < | 0.02
|  |  |  | ウラン | [6 empty] | (mg/l) |  |  | < | 0.0002
その他項目 |  |  |  | フェノール類 | [6 empty] | (mg/l)
|  |  |  | 銅 | [6 empty] | (mg/l)
|  |  |  | 鉄（溶解性） | [6 empty] | (mg/l)
|  |  |  | マンガン（溶解性） | [6 empty] | (mg/l)
|  |  |  | クロム | [6 empty] | (mg/l)
|  |  |  | アンモニア性窒素 | [6 empty] | (mg/l)
|  |  |  | 全有機性窒素 | [6 empty] | (mg/l)
|  |  |  | オルトリン酸態リン | [6 empty] | (mg/l)
|  |  |  | ＴＯＣ | [6 empty] | (mg/l)
|  |  |  | 濁度 | [6 empty] | (度) |  | 3 |  | 2 |  | 2 | 1 |  |  | 3 |  | 1 |  | 1 |  | 1 |  | 2 | 2 |  | 3 |  | 2
|  |  |  | 電気伝導率 | [6 empty] | (ms/m) |  | 3.7 |  | 4.0 |  | 4.8 | 4.2 |  |  | 3.7 |  | 4.2 |  | 5.3 |  | 4.1 |  | 4.6 | 4.8 |  | 3.7 |  | 5.0
|  |  |  | Ｃｌイオン | [6 empty] | (mg/l)
|  |  |  | クロロフィルａ | [6 empty] | (μg/l) |  |  | < | 1 | [10 empty] | < | 1
|  |  |  | ふん便性大腸菌群数 | [6 empty] | (個/100ml)
|  |  |  | 陰イオン界面活性剤 | [6 empty] | (mg/l)
|  |  |  | 透視度 | [6 empty] | (cm)
|  |  |  | 外観(色相) | [8 empty] | 無色 |  | 無色 |  | 無色 | 無色 |  |  | 黄褐淡 |  | 無色 |  | 無色 |  | 無色 |  | 無色 | 無色 |  | 無色 |  | 無色
|  |  |  | 臭気 | [8 empty] | 011 |  | 011 |  | 011 | 011 |  |  | 011 |  | 011 |  | 011 |  | 011 |  | 011 | 011 |  | 011 |  | 011
|  |  |  | 水位 | [6 empty] | (m)
特記事項

## 13
公 共 用 水 域 水 質 測 定 結 果 個 表
| 都道府県 コード | 統一番号 | 地点 | 類型 |  |  |  | 調査年度 | 調査区分 | 水域名 | 川上川 | [8 empty] | 調査担当 機関名 |  |  | 岐阜県 | [11 empty] | 枚目／
枚数
[10 empty] | 地点名 | 本川合流前 | [8 empty] | （分析担当 機関名） |  |  | (東濃保健所・外部委託機関) | [11 empty] | 01 |  | 01
| 21 | 037 | 01 | A | - | - | イ | 2015 | 0
|  |  |  | 採取月日 | [8 empty] | 04．15 |  | 05．20 |  | 06．10 |  | 07．08 |  |  | 08．19 |  | 09．11 |  | 10．21 |  | 11．11 |  | 12．09 |  | 01．20 |  | 02．17 |  | 03．09
|  |  |  | 採取時刻 | [8 empty] | 09：05 |  | 09：15 |  | 09：45 |  | 08：20 |  |  | 08：21 |  | 09：05 |  | 09：05 |  | 10：05 |  | 09：10 |  | 08：40 |  | 08：45 |  | 08：35
一般項目 |  |  |  | 天候 | [8 empty] | 曇り |  | 晴れ |  | 晴れ |  | 曇り |  |  | 晴れ |  | 晴れ |  | 晴れ |  | 晴れ |  | 晴れ |  | 雪 |  | 雪 |  | 曇り
|  |  |  | 気温 | [6 empty] | (℃) |  | 11.0 |  | 24.0 |  | 23.0 |  | 23.0 |  |  | 28.0 |  | 22.0 |  | 17.5 |  | 15.5 |  | 5.0 |  | -2.5 |  | 0.0 |  | 10.5
|  |  |  | 水温 | [6 empty] | (℃) |  | 10.0 |  | 17.5 |  | 19.0 |  | 17.0 |  |  | 21.5 |  | 18.5 |  | 14.5 |  | 12.5 |  | 5.5 |  | 1.5 |  | 3.5 |  | 9.5
|  |  |  | 流量 | [6 empty] | (m3/sec)
|  |  |  | 採取位置 | [8 empty] | 流心 |  | 流心 |  | 流心 |  | 流心 |  |  | 流心 |  | 流心 |  | 流心 |  | 流心 |  | 流心 |  | 流心 |  | 流心 |  | 流心
|  |  |  | 採取水深 | [6 empty] | (m)
|  |  |  | 全水深 | [6 empty] | (m)
|  |  |  | 透明度 | [6 empty] | (m)
生活環境項目（河川） |  |  |  | ｐＨ | [8 empty] | 7.1 |  | 7.4 |  | 7.5 |  | 7.6 |  |  | 7.4 |  | 7.5 |  | 7.6 |  | 7.5 |  | 7.3 |  | 7.4 |  | 7.2 |  | 7.5
|  |  |  | ＤＯ | [6 empty] | (mg/l) |  | 11 |  | 9.6 |  | 9.8 |  | 9.5 |  |  | 8.6 |  | 9.4 |  | 8.2 |  | 11 |  | 12 |  | 13 |  | 13 |  | 11
|  |  |  | ＢＯＤ | [6 empty] | (mg/l) |  | 0.5 | < | 0.5 |  | 0.7 |  | 0.5 |  | < | 0.5 |  | 0.8 |  | 1.0 | < | 0.5 | < | 0.5 | < | 0.5 | < | 0.5 |  | 0.5
|  |  |  | ＣＯＤ | [6 empty] | (mg/l) |  | 1.3 |  | 1.3 |  | 0.9 |  | 1.0 |  |  | 0.7 |  | 0.6 | < | 0.5 |  | 1.1 | < | 0.5 |  | 0.5 |  | 1.1 |  | 1.0
|  |  |  | ＳＳ | [6 empty] | (mg/l) | < | 1 | < | 1 | < | 1 | < | 1 |  | < | 1 |  | 1 | < | 1 | < | 1 | < | 1 | < | 1 | < | 1 |  | 10
|  |  |  | 大腸菌群数 | [6 empty] | (MPN/100ml) |  | 2.3E02 |  | 7.9E02 |  | 4.9E03 |  | 3.3E03 |  |  | 1.1E04 |  | 1.3E03 |  | 2.4E03 |  | 1.4E03 |  | 4.9E02 |  | 1.7E02 |  | 4.9E02 |  | 1.3E02
|  |  |  | ｎ－ヘキサン抽出物質 | [6 empty] | (mg/l)
|  |  |  | 全窒素 | [6 empty] | (mg/l) |  |  |  | 0.32 | [6 empty] | 0.38 | [5 empty] | 0.35 | [5 empty] | 0.35
|  |  |  | 全燐 | [6 empty] | (mg/l) |  |  | < | 0.003 | [5 empty] | < | 0.003 | [5 empty] | 0.022 | [5 empty] | 0.010
健康項目 |  |  |  | カドミウム | [6 empty] | (mg/l)
|  |  |  | 全シアン | [6 empty] | (mg/l)
|  |  |  | 鉛 | [6 empty] | (mg/l)
|  |  |  | 六価クロム | [6 empty] | (mg/l)
|  |  |  | 砒素 | [6 empty] | (mg/l)
|  |  |  | 総水銀 | [6 empty] | (mg/l)
|  |  |  | アルキル水銀 | [6 empty] | (mg/l)
|  |  |  | ＰＣＢ | [6 empty] | (mg/l)
|  |  |  | ジクロロメタン | [6 empty] | (mg/l)
|  |  |  | 四塩化炭素 | [6 empty] | (mg/l)
|  |  |  | １，２－ジクロロエタン | [6 empty] | (mg/l)
|  |  |  | １，１－ジクロロエチレン | [6 empty] | (mg/l)
|  |  |  | シス－１，２－ジクロロエチレン | [6 empty] | (mg/l)
|  |  |  | １，１，１－トリクロロエタン | [6 empty] | (mg/l)
|  |  |  | １，１，２－トリクロロエタン | [6 empty] | (mg/l)
|  |  |  | トリクロロエチレン | [6 empty] | (mg/l)
|  |  |  | テトラクロロエチレン | [6 empty] | (mg/l)
|  |  |  | １，３－ジクロロプロペン | [6 empty] | (mg/l)
|  |  |  | チウラム | [6 empty] | (mg/l)
|  |  |  | シマジン | [6 empty] | (mg/l)
|  |  |  | チオベンカルブ | [6 empty] | (mg/l)
|  |  |  | ベンゼン | [6 empty] | (mg/l)
|  |  |  | セレン | [6 empty] | (mg/l)
|  |  |  | 硝酸性窒素及び亜硝酸性窒素 | [6 empty] | (mg/l)
|  |  |  | 硝酸性窒素 | [6 empty] | (mg/l)
|  |  |  | 亜硝酸性窒素 | [6 empty] | (mg/l)
|  |  |  | ふっ素 | [6 empty] | (mg/l) |  |  |  | 0.2 | [6 empty] | 0.3 | [5 empty] | 0.2 | [5 empty] | 0.2
|  |  |  | ほう素 | [6 empty] | (mg/l)
|  |  |  | １，４－ジオキサン | [6 empty] | (mg/l)
水生生物基準項目 |  |  |  | 全亜鉛 | [6 empty] | (mg/l) |  | 0.0010 | < | 0.0010 | < | 0.0010 | < | 0.0010 |  | < | 0.0010 |  | 0.0020 | < | 0.0010 | < | 0.0010 |  | 0.0010 | < | 0.0010 | < | 0.0010 |  | 0.0020
|  |  |  | ノニルフェノール | [6 empty] | (mg/l) |  |  | < | 0.00006 | [5 empty] | < | 0.00006 |  |  |  |  | < | 0.00006 | [5 empty] | 0.00006
|  |  |  | ＬＡＳ | [6 empty] | (mg/l) |  |  | < | 0.0006 | [5 empty] | < | 0.0006 | [5 empty] | 0.0019 | [5 empty] | 0.0006
水生生物要監視項目 |  |  |  | クロロホルム | [6 empty] | (mg/l) |  |  | < | 0.006 | [11 empty] | < | 0.006
|  |  |  | フェノール | [6 empty] | (mg/l) |  |  | < | 0.001 | [11 empty] | < | 0.001
|  |  |  | ホルムアルデヒド | [6 empty] | (mg/l) |  |  | < | 0.03 | [11 empty] | < | 0.03
|  |  |  | ４－ｔ－オクチルフェノール | [6 empty] | (mg/l) |  |  | < | 0.00007 | [11 empty] | < | 0.00007
|  |  |  | アニリン | [6 empty] | (mg/l) |  |  | < | 0.002 | [11 empty] | < | 0.002
|  |  |  | ２，４－ジクロロフェノール | [6 empty] | (mg/l) |  |  | < | 0.0003 | [11 empty] | < | 0.0003
要監視項目 |  |  |  | クロロホルム | [6 empty] | (mg/l) |  |  | < | 0.006 | [11 empty] | < | 0.006
|  |  |  | トランス－１，２－ジクロロエチレン | [6 empty] | (mg/l)
|  |  |  | １，２－ジクロロプロパン | [6 empty] | (mg/l)
|  |  |  | ｐ－ジクロロベンゼン | [6 empty] | (mg/l)
|  |  |  | イソキサチオン | [6 empty] | (mg/l)
|  |  |  | ダイアジノン | [6 empty] | (mg/l)
|  |  |  | フェニトロチオン（ＭＥＰ） | [6 empty] | (mg/l)
|  |  |  | イソプロチオラン | [6 empty] | (mg/l)
|  |  |  | オキシン銅（有機銅） | [6 empty] | (mg/l)
|  |  |  | クロロタロニル（ＴＰＮ） | [6 empty] | (mg/l)
|  |  |  | プロピザミド | [6 empty] | (mg/l)
|  |  |  | ＥＰＮ | [6 empty] | (mg/l)
|  |  |  | ジクロルボス（ＤＤＶＰ） | [6 empty] | (mg/l)
|  |  |  | フェノブカルブ（ＢＰＭＣ） | [6 empty] | (mg/l)
|  |  |  | イプロベンホス（ＩＢＰ） | [6 empty] | (mg/l)
|  |  |  | クロルニトロフェン（ＣＮＰ） | [6 empty] | (mg/l)
|  |  |  | トルエン | [6 empty] | (mg/l)
|  |  |  | キシレン | [6 empty] | (mg/l)
|  |  |  | フタル酸ジエチルへキシル | [6 empty] | (mg/l)
|  |  |  | ニッケル | [6 empty] | (mg/l)
|  |  |  | モリブデン | [6 empty] | (mg/l)
|  |  |  | アンチモン | [6 empty] | (mg/l)
|  |  |  | 塩化ビニルモノマー | [6 empty] | (mg/l)
|  |  |  | エピクロロヒドリン | [6 empty] | (μg/l)
|  |  |  | 全マンガン | [6 empty] | (mg/l)
|  |  |  | ウラン | [6 empty] | (mg/l)
その他項目 |  |  |  | フェノール類 | [6 empty] | (mg/l)
|  |  |  | 銅 | [6 empty] | (mg/l)
|  |  |  | 鉄（溶解性） | [6 empty] | (mg/l)
|  |  |  | マンガン（溶解性） | [6 empty] | (mg/l)
|  |  |  | クロム | [6 empty] | (mg/l)
|  |  |  | アンモニア性窒素 | [6 empty] | (mg/l)
|  |  |  | 全有機性窒素 | [6 empty] | (mg/l)
|  |  |  | オルトリン酸態リン | [6 empty] | (mg/l)
|  |  |  | ＴＯＣ | [6 empty] | (mg/l)
|  |  |  | 濁度 | [6 empty] | (度) | < | 1 | < | 1 | < | 1 | < | 1 |  | < | 1 | < | 1 | < | 1 | < | 1 | < | 1 | < | 1 | < | 1 |  | 2
|  |  |  | 電気伝導率 | [6 empty] | (ms/m) |  | 2.5 |  | 3.6 |  | 3.7 |  | 3.5 |  |  | 4.2 |  | 3.4 |  | 4.2 |  | 3.5 |  | 4.0 |  | 4.4 |  | 3.3 |  | 4.0
|  |  |  | Ｃｌイオン | [6 empty] | (mg/l)
|  |  |  | クロロフィルａ | [6 empty] | (μg/l)
|  |  |  | ふん便性大腸菌群数 | [6 empty] | (個/100ml)
|  |  |  | 陰イオン界面活性剤 | [6 empty] | (mg/l)
|  |  |  | 透視度 | [6 empty] | (cm)
|  |  |  | 外観(色相) | [8 empty] | 無色 |  | 無色 |  | 無色 |  | 無色 |  |  | 無色 |  | 無色 |  | 無色 |  | 無色 |  | 無色 |  | 無色 |  | 無色 |  | 無色
|  |  |  | 臭気 | [8 empty] | 011 |  | 011 |  | 011 |  | 011 |  |  | 011 |  | 011 |  | 011 |  | 011 |  | 011 |  | 011 |  | 011 |  | 011
|  |  |  | 水位 | [6 empty] | (m)
特記事項

## 14
公 共 用 水 域 水 質 測 定 結 果 個 表
| 都道府県 コード | 統一番号 | 地点 | 類型 |  |  |  | 調査年度 | 調査区分 | 水域名 | 落合川 | [7 empty] | 調査担当 機関名 |  |  | 岐阜県 | [11 empty] | 枚目／
枚数
[10 empty] | 地点名 | 本川合流前 | [7 empty] | （分析担当 機関名） |  |  | (東濃保健所・外部委託機関) | [11 empty] | 01 |  |  | 01
| 21 | 038 | 01 | A | - | - | イ | 2015 | 0
|  |  |  | 採取月日 | [7 empty] | 04．15 |  | 05．20 |  | 06．10 |  | 07．08 |  |  | 08．19 |  | 09．11 |  | 10．21 |  | 11．11 |  | 12．09 |  | 01．20 |  | 02．17 |  |  | 03．09
|  |  |  | 採取時刻 | [7 empty] | 09：40 |  | 10：25 |  | 10：40 |  | 09：02 |  |  | 09：12 |  | 09：40 |  | 10：05 |  | 11：20 |  | 10：00 |  | 09：50 |  | 09：40 |  |  | 09：15
一般項目 |  |  |  | 天候 | [7 empty] | 曇り |  | 晴れ |  | 晴れ |  | 曇り |  |  | 晴れ |  | 晴れ |  | 晴れ |  | 晴れ |  | 晴れ |  | 晴れ |  | 曇り |  |  | 曇り
|  |  |  | 気温 | [6 empty] | (℃) | 11.0 |  | 27.5 |  | 24.5 |  | 22.5 |  |  | 26.5 |  | 23.5 |  | 20.5 |  | 16.5 |  | 7.5 |  | -1.0 |  | 1.5 |  |  | 10.5
|  |  |  | 水温 | [6 empty] | (℃) | 10.5 |  | 17.5 |  | 19.5 |  | 17.0 |  |  | 20.5 |  | 18.5 |  | 15.0 |  | 13.0 |  | 6.0 |  | 2.0 |  | 4.0 |  |  | 9.0
|  |  |  | 流量 | [6 empty] | (m3/sec)
|  |  |  | 採取位置 | [7 empty] | 流心 |  | 流心 |  | 流心 |  | 流心 |  |  | 流心 |  | 流心 |  | 流心 |  | 流心 |  | 流心 |  | 流心 |  | 流心 |  |  | 流心
|  |  |  | 採取水深 | [6 empty] | (m)
|  |  |  | 全水深 | [6 empty] | (m)
|  |  |  | 透明度 | [6 empty] | (m)
生活環境項目（河川） |  |  |  | ｐＨ | [7 empty] | 7.4 |  | 7.7 |  | 7.7 |  | 7.6 |  |  | 7.8 |  | 7.7 |  | 7.9 |  | 7.7 |  | 7.6 |  | 7.7 |  | 7.5 |  |  | 7.8
|  |  |  | ＤＯ | [6 empty] | (mg/l) | 11 |  | 9.6 |  | 9.6 |  | 9.5 |  |  | 8.6 |  | 9.5 |  | 8.0 |  | 11 |  | 12 |  | 12 |  | 13 |  |  | 11
|  |  |  | ＢＯＤ | [6 empty] | (mg/l) | 0.7 | < | 0.5 |  | 0.8 |  | 0.6 |  |  | 0.5 |  | 0.7 |  | 0.7 | < | 0.5 | < | 0.5 |  | 0.5 |  | 0.5 |  |  | 0.9
|  |  |  | ＣＯＤ | [6 empty] | (mg/l) | 1.2 |  | 1.2 |  | 0.9 |  | 1.2 |  |  | 0.5 |  | 0.8 |  | 0.5 |  | 0.9 |  | 0.5 |  | 0.5 |  | 1.0 |  | < | 0.5
|  |  |  | ＳＳ | [6 empty] | (mg/l) | 2 | < | 1 |  | 2 | < | 1 |  | < | 1 |  | 4 |  | 2 |  | 1 |  | 1 |  | 1 |  | 8 |  |  | 1
|  |  |  | 大腸菌群数 | [6 empty] | (MPN/100ml) | 7.9E02 |  | 4.9E02 |  | 2.3E03 |  | 2.3E03 |  |  | 7.9E03 |  | 2.8E03 |  | 2.2E03 |  | 1.7E03 |  | 3.3E02 |  | 7.0E02 |  | 4.9E02 |  |  | 3.3E02
|  |  |  | ｎ－ヘキサン抽出物質 | [6 empty] | (mg/l)
|  |  |  | 全窒素 | [6 empty] | (mg/l) |  |  | 0.53 | [6 empty] | 0.60 | [5 empty] | 0.53 | [5 empty] | 0.52
|  |  |  | 全燐 | [6 empty] | (mg/l) |  |  | 0.048 | [6 empty] | 0.008 | [5 empty] | 0.015 | [5 empty] | 0.021
健康項目 |  |  |  | カドミウム | [6 empty] | (mg/l)
|  |  |  | 全シアン | [6 empty] | (mg/l)
|  |  |  | 鉛 | [6 empty] | (mg/l)
|  |  |  | 六価クロム | [6 empty] | (mg/l)
|  |  |  | 砒素 | [6 empty] | (mg/l)
|  |  |  | 総水銀 | [6 empty] | (mg/l)
|  |  |  | アルキル水銀 | [6 empty] | (mg/l)
|  |  |  | ＰＣＢ | [6 empty] | (mg/l)
|  |  |  | ジクロロメタン | [6 empty] | (mg/l)
|  |  |  | 四塩化炭素 | [6 empty] | (mg/l)
|  |  |  | １，２－ジクロロエタン | [6 empty] | (mg/l)
|  |  |  | １，１－ジクロロエチレン | [6 empty] | (mg/l)
|  |  |  | シス－１，２－ジクロロエチレン | [6 empty] | (mg/l)
|  |  |  | １，１，１－トリクロロエタン | [6 empty] | (mg/l)
|  |  |  | １，１，２－トリクロロエタン | [6 empty] | (mg/l)
|  |  |  | トリクロロエチレン | [6 empty] | (mg/l)
|  |  |  | テトラクロロエチレン | [6 empty] | (mg/l)
|  |  |  | １，３－ジクロロプロペン | [6 empty] | (mg/l)
|  |  |  | チウラム | [6 empty] | (mg/l)
|  |  |  | シマジン | [6 empty] | (mg/l)
|  |  |  | チオベンカルブ | [6 empty] | (mg/l)
|  |  |  | ベンゼン | [6 empty] | (mg/l)
|  |  |  | セレン | [6 empty] | (mg/l)
|  |  |  | 硝酸性窒素及び亜硝酸性窒素 | [6 empty] | (mg/l)
|  |  |  | 硝酸性窒素 | [6 empty] | (mg/l)
|  |  |  | 亜硝酸性窒素 | [6 empty] | (mg/l)
|  |  |  | ふっ素 | [6 empty] | (mg/l) |  |  | 0.6 | [6 empty] | 0.7 | [5 empty] | 0.6 | [5 empty] | 0.6
|  |  |  | ほう素 | [6 empty] | (mg/l)
|  |  |  | １，４－ジオキサン | [6 empty] | (mg/l)
水生生物基準項目 |  |  |  | 全亜鉛 | [6 empty] | (mg/l) | 0.0040 |  | 0.0020 |  | 0.0010 |  | 0.0010 |  |  | 0.0020 |  | 0.0040 |  | 0.0010 |  | 0.0010 |  | 0.0010 |  | 0.0020 |  | 0.0040 |  |  | 0.0020
|  |  |  | ノニルフェノール | [6 empty] | (mg/l) |  | < | 0.00006 | [5 empty] | < | 0.00006 |  |  |  |  | < | 0.00006 |  |  |  |  | < | 0.00006
|  |  |  | ＬＡＳ | [6 empty] | (mg/l) |  | < | 0.0006 | [5 empty] | < | 0.0006 |  |  |  |  | < | 0.0006 |  |  |  |  | < | 0.0006
水生生物要監視項目 |  |  |  | クロロホルム | [6 empty] | (mg/l) |  | < | 0.006 | [11 empty] | < | 0.006
|  |  |  | フェノール | [6 empty] | (mg/l) |  | < | 0.001 | [11 empty] | < | 0.001
|  |  |  | ホルムアルデヒド | [6 empty] | (mg/l) |  | < | 0.03 | [11 empty] | < | 0.03
|  |  |  | ４－ｔ－オクチルフェノール | [6 empty] | (mg/l) |  | < | 0.00007 | [11 empty] | < | 0.00007
|  |  |  | アニリン | [6 empty] | (mg/l) |  | < | 0.002 | [11 empty] | < | 0.002
|  |  |  | ２，４－ジクロロフェノール | [6 empty] | (mg/l) |  | < | 0.0003 | [11 empty] | < | 0.0003
要監視項目 |  |  |  | クロロホルム | [6 empty] | (mg/l) |  | < | 0.006 | [11 empty] | < | 0.006
|  |  |  | トランス－１，２－ジクロロエチレン | [6 empty] | (mg/l)
|  |  |  | １，２－ジクロロプロパン | [6 empty] | (mg/l)
|  |  |  | ｐ－ジクロロベンゼン | [6 empty] | (mg/l)
|  |  |  | イソキサチオン | [6 empty] | (mg/l)
|  |  |  | ダイアジノン | [6 empty] | (mg/l)
|  |  |  | フェニトロチオン（ＭＥＰ） | [6 empty] | (mg/l)
|  |  |  | イソプロチオラン | [6 empty] | (mg/l)
|  |  |  | オキシン銅（有機銅） | [6 empty] | (mg/l)
|  |  |  | クロロタロニル（ＴＰＮ） | [6 empty] | (mg/l)
|  |  |  | プロピザミド | [6 empty] | (mg/l)
|  |  |  | ＥＰＮ | [6 empty] | (mg/l)
|  |  |  | ジクロルボス（ＤＤＶＰ） | [6 empty] | (mg/l)
|  |  |  | フェノブカルブ（ＢＰＭＣ） | [6 empty] | (mg/l)
|  |  |  | イプロベンホス（ＩＢＰ） | [6 empty] | (mg/l)
|  |  |  | クロルニトロフェン（ＣＮＰ） | [6 empty] | (mg/l)
|  |  |  | トルエン | [6 empty] | (mg/l)
|  |  |  | キシレン | [6 empty] | (mg/l)
|  |  |  | フタル酸ジエチルへキシル | [6 empty] | (mg/l)
|  |  |  | ニッケル | [6 empty] | (mg/l)
|  |  |  | モリブデン | [6 empty] | (mg/l)
|  |  |  | アンチモン | [6 empty] | (mg/l)
|  |  |  | 塩化ビニルモノマー | [6 empty] | (mg/l)
|  |  |  | エピクロロヒドリン | [6 empty] | (μg/l)
|  |  |  | 全マンガン | [6 empty] | (mg/l)
|  |  |  | ウラン | [6 empty] | (mg/l) |  | < | 0.0002 | [12 empty] | 0.0002
その他項目 |  |  |  | フェノール類 | [6 empty] | (mg/l)
|  |  |  | 銅 | [6 empty] | (mg/l)
|  |  |  | 鉄（溶解性） | [6 empty] | (mg/l)
|  |  |  | マンガン（溶解性） | [6 empty] | (mg/l)
|  |  |  | クロム | [6 empty] | (mg/l)
|  |  |  | アンモニア性窒素 | [6 empty] | (mg/l)
|  |  |  | 全有機性窒素 | [6 empty] | (mg/l)
|  |  |  | オルトリン酸態リン | [6 empty] | (mg/l)
|  |  |  | ＴＯＣ | [6 empty] | (mg/l)
|  |  |  | 濁度 | [6 empty] | (度) | 3 | < | 1 | < | 1 | < | 1 |  | < | 1 | < | 1 | < | 1 | < | 1 | < | 1 | < | 1 |  | 1 |  | < | 1
|  |  |  | 電気伝導率 | [6 empty] | (ms/m) | 5.0 |  | 7.0 |  | 7.2 |  | 6.2 |  |  | 7.0 |  | 5.6 |  | 7.6 |  | 6.2 |  | 7.4 |  | 8.5 |  | 6.3 |  |  | 7.3
|  |  |  | Ｃｌイオン | [6 empty] | (mg/l)
|  |  |  | クロロフィルａ | [6 empty] | (μg/l)
|  |  |  | ふん便性大腸菌群数 | [6 empty] | (個/100ml)
|  |  |  | 陰イオン界面活性剤 | [6 empty] | (mg/l)
|  |  |  | 透視度 | [6 empty] | (cm)
|  |  |  | 外観(色相) | [7 empty] | 無色 |  | 無色 |  | 無色 |  | 無色 |  |  | 無色 |  | 無色 |  | 無色 |  | 無色 |  | 無色 |  | 無色 |  | 無色 |  |  | 無色
|  |  |  | 臭気 | [7 empty] | 011 |  | 011 |  | 011 |  | 011 |  |  | 011 |  | 011 |  | 011 |  | 011 |  | 011 |  | 011 |  | 011 |  |  | 011
|  |  |  | 水位 | [6 empty] | (m)
特記事項

## 15
公 共 用 水 域 水 質 測 定 結 果 個 表
| 都道府県 コード | 統一番号 | 地点 | 類型 |  |  |  | 調査年度 | 調査区分 | 水域名 | 中津川上流 | [8 empty] | 調査担当 機関名 |  |  | 岐阜県 | [10 empty] | 枚目／
枚数
[10 empty] | 地点名 | 中川橋 | [8 empty] | （分析担当 機関名） |  |  | (東濃保健所・外部委託機関) | [10 empty] | 01 |  |  | 01
| 21 | 039 | 01 | A | - | - | イ | 2015 | 0
|  |  |  | 採取月日 | [8 empty] | 04．15 |  | 05．20 |  | 06．10 |  | 07．08 |  |  | 08．19 |  | 09．11 |  | 10．21 |  | 11．11 |  | 12．09 | 01．20 |  | 02．17 |  |  | 03．09
|  |  |  | 採取時刻 | [8 empty] | 08：30 |  | 08：30 |  | 08：30 |  | 10：05 |  |  | 10：06 |  | 08：30 |  | 08：30 |  | 09：05 |  | 08：35 | 10：50 |  | 11：35 |  |  | 09：55
一般項目 |  |  |  | 天候 | [8 empty] | 曇り |  | 晴れ |  | 晴れ |  | 曇り |  |  | 晴れ |  | 晴れ |  | 晴れ |  | 晴れ |  | 晴れ | 晴れ |  | 曇り |  |  | 雨
|  |  |  | 気温 | [6 empty] | (℃) |  | 11.0 |  | 19.0 |  | 20.5 |  | 24.0 |  |  | 29.5 |  | 19.5 |  | 14.5 |  | 15.0 |  | 2.5 | 0.5 |  | 2.0 |  |  | 10.0
|  |  |  | 水温 | [6 empty] | (℃) |  | 9.5 |  | 14.0 |  | 15.5 |  | 16.5 |  |  | 21.5 |  | 16.5 |  | 13.5 |  | 10.5 |  | 5.5 | 5.0 |  | 4.0 |  |  | 8.0
|  |  |  | 流量 | [6 empty] | (m3/sec)
|  |  |  | 採取位置 | [8 empty] | 左岸 |  | 左岸 |  | 左岸 |  | 左岸 |  |  | 左岸 |  | 左岸 |  | 左岸 |  | 左岸 |  | 左岸 | 左岸 |  | 左岸 |  |  | 左岸
|  |  |  | 採取水深 | [6 empty] | (m)
|  |  |  | 全水深 | [6 empty] | (m)
|  |  |  | 透明度 | [6 empty] | (m)
生活環境項目（河川） |  |  |  | ｐＨ | [8 empty] | 7.2 |  | 7.3 |  | 7.4 |  | 7.3 |  |  | 7.5 |  | 7.5 |  | 7.5 |  | 7.5 |  | 7.4 | 7.5 |  | 7.3 |  |  | 7.6
|  |  |  | ＤＯ | [6 empty] | (mg/l) |  | 11 |  | 10 |  | 10 |  | 9.9 |  |  | 8.5 |  | 9.5 |  | 8.6 |  | 11 |  | 12 | 12 |  | 13 |  |  | 11
|  |  |  | ＢＯＤ | [6 empty] | (mg/l) | < | 0.5 | < | 0.5 | < | 0.5 | < | 0.5 |  | < | 0.5 |  | 0.5 |  | 0.5 | < | 0.5 | < | 0.5 | 0.6 | < | 0.5 |  |  | 0.5
|  |  |  | ＣＯＤ | [6 empty] | (mg/l) |  | 0.9 |  | 0.7 |  | 0.5 |  | 0.8 |  |  | 0.5 |  | 0.5 | < | 0.5 |  | 0.5 |  | 0.6 | 0.6 |  | 0.8 |  | < | 0.5
|  |  |  | ＳＳ | [6 empty] | (mg/l) |  | 5 | < | 1 | < | 1 | < | 1 |  | < | 1 |  | 3 | < | 1 | < | 1 |  | 1 | 4 |  | 2 |  | < | 1
|  |  |  | 大腸菌群数 | [6 empty] | (MPN/100ml) |  | 7.9E02 |  | 4.9E02 |  | 1.3E03 |  | 1.3E03 |  |  | 2.2E03 |  | 3.3E02 |  | 3.3E03 |  | 9.4E02 |  | 3.3E02 | 4.9E02 |  | 3.3E02 |  |  | 7.9E02
|  |  |  | ｎ－ヘキサン抽出物質 | [6 empty] | (mg/l)
|  |  |  | 全窒素 | [6 empty] | (mg/l) |  |  |  | 0.32 | [6 empty] | 0.35 | [5 empty] | 0.23 |  |  |  |  | 0.27
|  |  |  | 全燐 | [6 empty] | (mg/l) |  |  |  | 0.006 | [5 empty] | < | 0.003 | [5 empty] | 0.006 |  |  |  |  | 0.011
健康項目 |  |  |  | カドミウム | [6 empty] | (mg/l) |  |  | < | 0.0003
|  |  |  | 全シアン | [6 empty] | (mg/l) |  |  |  | ＮＤ
|  |  |  | 鉛 | [6 empty] | (mg/l) |  |  | < | 0.005
|  |  |  | 六価クロム | [6 empty] | (mg/l) |  |  | < | 0.04
|  |  |  | 砒素 | [6 empty] | (mg/l) |  |  | < | 0.005
|  |  |  | 総水銀 | [6 empty] | (mg/l) |  |  | < | 0.0005
|  |  |  | アルキル水銀 | [6 empty] | (mg/l)
|  |  |  | ＰＣＢ | [6 empty] | (mg/l) |  |  |  | ＮＤ
|  |  |  | ジクロロメタン | [6 empty] | (mg/l) |  |  | < | 0.002
|  |  |  | 四塩化炭素 | [6 empty] | (mg/l) |  |  | < | 0.0002
|  |  |  | １，２－ジクロロエタン | [6 empty] | (mg/l) |  |  | < | 0.0004
|  |  |  | １，１－ジクロロエチレン | [6 empty] | (mg/l) |  |  | < | 0.002
|  |  |  | シス－１，２－ジクロロエチレン | [6 empty] | (mg/l) |  |  | < | 0.004
|  |  |  | １，１，１－トリクロロエタン | [6 empty] | (mg/l) |  |  | < | 0.0005
|  |  |  | １，１，２－トリクロロエタン | [6 empty] | (mg/l) |  |  | < | 0.0006
|  |  |  | トリクロロエチレン | [6 empty] | (mg/l) |  |  | < | 0.002
|  |  |  | テトラクロロエチレン | [6 empty] | (mg/l) |  |  | < | 0.0005
|  |  |  | １，３－ジクロロプロペン | [6 empty] | (mg/l) | [9 empty] | < | 0.0002
|  |  |  | チウラム | [6 empty] | (mg/l) | [9 empty] | < | 0.0006
|  |  |  | シマジン | [6 empty] | (mg/l) | [9 empty] | < | 0.0003
|  |  |  | チオベンカルブ | [6 empty] | (mg/l) | [9 empty] | < | 0.002
|  |  |  | ベンゼン | [6 empty] | (mg/l) |  |  | < | 0.001
|  |  |  | セレン | [6 empty] | (mg/l) |  |  | < | 0.002
|  |  |  | 硝酸性窒素及び亜硝酸性窒素 | [6 empty] | (mg/l) |  |  |  | 0.19
|  |  |  | 硝酸性窒素 | [6 empty] | (mg/l) |  |  |  | 0.19
|  |  |  | 亜硝酸性窒素 | [6 empty] | (mg/l) |  |  | < | 0.002
|  |  |  | ふっ素 | [6 empty] | (mg/l) |  |  |  | 0.1 | [6 empty] | 0.2 | [5 empty] | 0.1 |  |  |  |  | 0.1
|  |  |  | ほう素 | [6 empty] | (mg/l) |  |  | < | 0.02
|  |  |  | １，４－ジオキサン | [6 empty] | (mg/l)
水生生物基準項目 |  |  |  | 全亜鉛 | [6 empty] | (mg/l) |  | 0.0020 |  | 0.0010 | < | 0.0010 |  | 0.0010 |  | < | 0.0010 |  | 0.0010 |  | 0.0010 |  | 0.0010 |  | 0.0010 | 0.0010 | < | 0.0010 |  |  | 0.0010
|  |  |  | ノニルフェノール | [6 empty] | (mg/l) |  |  | < | 0.00006 | [5 empty] | < | 0.00006 | [5 empty] | 0.00012 |  |  |  | < | 0.00006
|  |  |  | ＬＡＳ | [6 empty] | (mg/l) |  |  |  | 0.0010 | [5 empty] | < | 0.0006 |  |  |  |  | < | 0.0006 |  |  |  | < | 0.0006
水生生物要監視項目 |  |  |  | クロロホルム | [6 empty] | (mg/l) |  |  | < | 0.006 | [11 empty] | < | 0.006
|  |  |  | フェノール | [6 empty] | (mg/l) |  |  | < | 0.001 | [11 empty] | < | 0.001
|  |  |  | ホルムアルデヒド | [6 empty] | (mg/l) |  |  | < | 0.03 | [11 empty] | < | 0.03
|  |  |  | ４－ｔ－オクチルフェノール | [6 empty] | (mg/l) |  |  | < | 0.00007 | [11 empty] | < | 0.00007
|  |  |  | アニリン | [6 empty] | (mg/l) |  |  | < | 0.002 | [11 empty] | < | 0.002
|  |  |  | ２，４－ジクロロフェノール | [6 empty] | (mg/l) |  |  | < | 0.0003 | [11 empty] | < | 0.0003
要監視項目 |  |  |  | クロロホルム | [6 empty] | (mg/l) |  |  | < | 0.006 | [11 empty] | < | 0.006
|  |  |  | トランス－１，２－ジクロロエチレン | [6 empty] | (mg/l)
|  |  |  | １，２－ジクロロプロパン | [6 empty] | (mg/l)
|  |  |  | ｐ－ジクロロベンゼン | [6 empty] | (mg/l)
|  |  |  | イソキサチオン | [6 empty] | (mg/l)
|  |  |  | ダイアジノン | [6 empty] | (mg/l)
|  |  |  | フェニトロチオン（ＭＥＰ） | [6 empty] | (mg/l)
|  |  |  | イソプロチオラン | [6 empty] | (mg/l)
|  |  |  | オキシン銅（有機銅） | [6 empty] | (mg/l)
|  |  |  | クロロタロニル（ＴＰＮ） | [6 empty] | (mg/l)
|  |  |  | プロピザミド | [6 empty] | (mg/l)
|  |  |  | ＥＰＮ | [6 empty] | (mg/l)
|  |  |  | ジクロルボス（ＤＤＶＰ） | [6 empty] | (mg/l)
|  |  |  | フェノブカルブ（ＢＰＭＣ） | [6 empty] | (mg/l)
|  |  |  | イプロベンホス（ＩＢＰ） | [6 empty] | (mg/l)
|  |  |  | クロルニトロフェン（ＣＮＰ） | [6 empty] | (mg/l)
|  |  |  | トルエン | [6 empty] | (mg/l)
|  |  |  | キシレン | [6 empty] | (mg/l)
|  |  |  | フタル酸ジエチルへキシル | [6 empty] | (mg/l)
|  |  |  | ニッケル | [6 empty] | (mg/l)
|  |  |  | モリブデン | [6 empty] | (mg/l)
|  |  |  | アンチモン | [6 empty] | (mg/l)
|  |  |  | 塩化ビニルモノマー | [6 empty] | (mg/l)
|  |  |  | エピクロロヒドリン | [6 empty] | (μg/l)
|  |  |  | 全マンガン | [6 empty] | (mg/l)
|  |  |  | ウラン | [6 empty] | (mg/l)
その他項目 |  |  |  | フェノール類 | [6 empty] | (mg/l)
|  |  |  | 銅 | [6 empty] | (mg/l)
|  |  |  | 鉄（溶解性） | [6 empty] | (mg/l)
|  |  |  | マンガン（溶解性） | [6 empty] | (mg/l)
|  |  |  | クロム | [6 empty] | (mg/l)
|  |  |  | アンモニア性窒素 | [6 empty] | (mg/l)
|  |  |  | 全有機性窒素 | [6 empty] | (mg/l)
|  |  |  | オルトリン酸態リン | [6 empty] | (mg/l)
|  |  |  | ＴＯＣ | [6 empty] | (mg/l)
|  |  |  | 濁度 | [6 empty] | (度) |  | 5 | < | 1 | < | 1 | < | 1 |  | < | 1 | < | 1 | < | 1 | < | 1 | < | 1 | 3 | < | 1 |  | < | 1
|  |  |  | 電気伝導率 | [6 empty] | (ms/m) |  | 3.1 |  | 4.1 |  | 4.5 |  | 4.0 |  |  | 4.2 |  | 3.7 |  | 4.9 |  | 3.9 |  | 4.5 | 5.6 |  | 3.5 |  |  | 4.6
|  |  |  | Ｃｌイオン | [6 empty] | (mg/l)
|  |  |  | クロロフィルａ | [6 empty] | (μg/l)
|  |  |  | ふん便性大腸菌群数 | [6 empty] | (個/100ml)
|  |  |  | 陰イオン界面活性剤 | [6 empty] | (mg/l)
|  |  |  | 透視度 | [6 empty] | (cm)
|  |  |  | 外観(色相) | [8 empty] | 無色 |  | 無色 |  | 無色 |  | 無色 |  |  | 無色 |  | 無色 |  | 無色 |  | 無色 |  | 無色 | 無色 |  | 無色 |  |  | 無色
|  |  |  | 臭気 | [8 empty] | 011 |  | 011 |  | 011 |  | 011 |  |  | 011 |  | 011 |  | 011 |  | 011 |  | 011 | 011 |  | 011 |  |  | 011
|  |  |  | 水位 | [6 empty] | (m)
特記事項

## 16
公 共 用 水 域 水 質 測 定 結 果 個 表
| 都道府県 コード | 統一番号 | 地点 | 類型 |  |  |  | 調査年度 | 調査区分 | 水域名 | 中津川下流 | [7 empty] | 調査担当 機関名 |  |  | 岐阜県 | [8 empty] | 枚目／
枚数
[10 empty] | 地点名 | 本川合流前 | [7 empty] | （分析担当 機関名） |  |  | (東濃保健所・外部委託機関) | [8 empty] | 01 |  | 01
| 21 | 040 | 01 | C | - | - | イ | 2015 | 0
|  |  |  | 採取月日 | [7 empty] | 04．15 |  | 05．20 |  | 06．10 |  | 07．08 |  |  | 08．19 |  | 09．11 |  | 10．21 |  | 11．11 | 12．09 | 01．20 | 02．17 |  | 03．09
|  |  |  | 採取時刻 | [7 empty] | 10：05 |  | 10：55 |  | 11：05 |  | 09：38 |  |  | 09：37 |  | 10：05 |  | 10：30 |  | 11：50 | 10：24 | 10：20 | 10：10 |  | 09：35
一般項目 |  |  |  | 天候 | [7 empty] | 曇り |  | 晴れ |  | 晴れ |  | 曇り |  |  | 晴れ |  | 晴れ |  | 晴れ |  | 晴れ | 晴れ | 晴れ | 雪 |  | 雨
|  |  |  | 気温 | [6 empty] | (℃) | 11.5 |  | 27.0 |  | 27.0 |  | 22.5 |  |  | 26.5 |  | 23.0 |  | 19.5 |  | 16.5 | 6.5 | 1.0 | 1.5 |  | 10.0
|  |  |  | 水温 | [6 empty] | (℃) | 10.5 |  | 19.0 |  | 20.5 |  | 17.5 |  |  | 22.0 |  | 19.0 |  | 16.5 |  | 15.0 | 6.5 | 5.5 | 4.5 |  | 10.0
|  |  |  | 流量 | [6 empty] | (m3/sec)
|  |  |  | 採取位置 | [7 empty] | 右岸 |  | 右岸 |  | 右岸 |  | 右岸 |  |  | 右岸 |  | 右岸 |  | 右岸 |  | 右岸 | 右岸 | 右岸 | 右岸 |  | 右岸
|  |  |  | 採取水深 | [6 empty] | (m)
|  |  |  | 全水深 | [6 empty] | (m)
|  |  |  | 透明度 | [6 empty] | (m)
生活環境項目（河川） |  |  |  | ｐＨ | [7 empty] | 7.2 |  | 7.4 |  | 7.4 |  | 7.4 |  |  | 7.5 |  | 7.5 |  | 7.5 |  | 7.5 | 7.4 | 7.4 | 7.3 |  | 7.5
|  |  |  | ＤＯ | [6 empty] | (mg/l) | 11 |  | 9.5 |  | 9.3 |  | 9.8 |  |  | 8.6 |  | 9.0 |  | 7.8 |  | 11 | 12 | 13 | 13 |  | 10
|  |  |  | ＢＯＤ | [6 empty] | (mg/l) | 1.0 |  | 1.6 |  | 2.2 |  | 1.2 |  |  | 1.5 |  | 1.1 |  | 2.0 |  | 1.6 | 2.2 | 3.9 | 1.6 |  | 3.0
|  |  |  | ＣＯＤ | [6 empty] | (mg/l) | 2.0 |  | 3.8 |  | 4.1 |  | 2.8 |  |  | 2.1 |  | 1.9 |  | 4.3 |  | 2.7 | 4.2 | 7.7 | 3.8 |  | 5.8
|  |  |  | ＳＳ | [6 empty] | (mg/l) | 6 | < | 1 | < | 1 | < | 1 |  | < | 1 |  | 2 |  | 1 |  | 1 | 1 | 2 | 4 |  | 2
|  |  |  | 大腸菌群数 | [6 empty] | (MPN/100ml)
|  |  |  | ｎ－ヘキサン抽出物質 | [6 empty] | (mg/l)
|  |  |  | 全窒素 | [6 empty] | (mg/l) |  |  | 0.96 | [6 empty] | 1.0 | [5 empty] | 0.72 |  |  | 0.78
|  |  |  | 全燐 | [6 empty] | (mg/l) |  |  | 0.037 | [6 empty] | 0.010 | [5 empty] | 0.015 |  |  | 0.026
健康項目 |  |  |  | カドミウム | [6 empty] | (mg/l) |  | < | 0.0003
|  |  |  | 全シアン | [6 empty] | (mg/l) |  |  | ＮＤ
|  |  |  | 鉛 | [6 empty] | (mg/l) |  | < | 0.005
|  |  |  | 六価クロム | [6 empty] | (mg/l) |  | < | 0.04
|  |  |  | 砒素 | [6 empty] | (mg/l) |  | < | 0.005
|  |  |  | 総水銀 | [6 empty] | (mg/l) |  | < | 0.0005
|  |  |  | アルキル水銀 | [6 empty] | (mg/l)
|  |  |  | ＰＣＢ | [6 empty] | (mg/l) |  |  | ＮＤ
|  |  |  | ジクロロメタン | [6 empty] | (mg/l) |  | < | 0.002
|  |  |  | 四塩化炭素 | [6 empty] | (mg/l) |  | < | 0.0002
|  |  |  | １，２－ジクロロエタン | [6 empty] | (mg/l) |  | < | 0.0004
|  |  |  | １，１－ジクロロエチレン | [6 empty] | (mg/l) |  | < | 0.002
|  |  |  | シス－１，２－ジクロロエチレン | [6 empty] | (mg/l) |  | < | 0.004
|  |  |  | １，１，１－トリクロロエタン | [6 empty] | (mg/l) |  | < | 0.0005
|  |  |  | １，１，２－トリクロロエタン | [6 empty] | (mg/l) |  | < | 0.0006
|  |  |  | トリクロロエチレン | [6 empty] | (mg/l) |  | < | 0.002
|  |  |  | テトラクロロエチレン | [6 empty] | (mg/l) |  | < | 0.0005
|  |  |  | １，３－ジクロロプロペン | [6 empty] | (mg/l) | [8 empty] | < | 0.0002
|  |  |  | チウラム | [6 empty] | (mg/l) | [8 empty] | < | 0.0006
|  |  |  | シマジン | [6 empty] | (mg/l) | [8 empty] | < | 0.0003
|  |  |  | チオベンカルブ | [6 empty] | (mg/l) | [8 empty] | < | 0.002
|  |  |  | ベンゼン | [6 empty] | (mg/l) |  | < | 0.001
|  |  |  | セレン | [6 empty] | (mg/l) |  | < | 0.002
|  |  |  | 硝酸性窒素及び亜硝酸性窒素 | [6 empty] | (mg/l) |  |  | 0.49 | [6 empty] | 0.36 | [5 empty] | 0.41 |  |  | 0.40
|  |  |  | 硝酸性窒素 | [6 empty] | (mg/l) |  |  | 0.43 | [6 empty] | 0.35 | [5 empty] | 0.37 |  |  | 0.38
|  |  |  | 亜硝酸性窒素 | [6 empty] | (mg/l) |  |  | 0.060 | [6 empty] | 0.010 | [5 empty] | 0.038 |  |  | 0.021
|  |  |  | ふっ素 | [6 empty] | (mg/l) |  |  | 0.1 | [6 empty] | 0.2 | [5 empty] | 0.1 |  |  | 0.1
|  |  |  | ほう素 | [6 empty] | (mg/l) |  |  | 0.03 | [6 empty] | 0.03 | [5 empty] | 0.02 |  |  | 0.02
|  |  |  | １，４－ジオキサン | [6 empty] | (mg/l) |  | < | 0.005
水生生物基準項目 |  |  |  | 全亜鉛 | [6 empty] | (mg/l) | 0.0050 |  | 0.0040 |  | 0.0030 |  | 0.0030 |  |  | 0.0030 |  | 0.0020 |  | 0.0040 |  | 0.0030 | 0.0060 | 0.0060 | 0.0030 |  | 0.0040
|  |  |  | ノニルフェノール | [6 empty] | (mg/l) |  |  | 0.00064 | [6 empty] | 0.00011 | [5 empty] | 0.00008 |  |  | 0.00011
|  |  |  | ＬＡＳ | [6 empty] | (mg/l) |  |  | 0.0043 | [6 empty] | 0.0006 | [5 empty] | 0.0013 |  |  | 0.0023
水生生物要監視項目 |  |  |  | クロロホルム | [6 empty] | (mg/l) |  | < | 0.006 | [11 empty] | < | 0.006
|  |  |  | フェノール | [6 empty] | (mg/l) |  | < | 0.001 | [11 empty] | < | 0.001
|  |  |  | ホルムアルデヒド | [6 empty] | (mg/l) |  | < | 0.03 | [11 empty] | < | 0.03
|  |  |  | ４－ｔ－オクチルフェノール | [6 empty] | (mg/l) |  | < | 0.00007 | [11 empty] | < | 0.00007
|  |  |  | アニリン | [6 empty] | (mg/l) |  | < | 0.002 | [11 empty] | < | 0.002
|  |  |  | ２，４－ジクロロフェノール | [6 empty] | (mg/l) |  | < | 0.0003 | [11 empty] | < | 0.0003
要監視項目 |  |  |  | クロロホルム | [6 empty] | (mg/l) |  | < | 0.006 | [11 empty] | < | 0.006
|  |  |  | トランス－１，２－ジクロロエチレン | [6 empty] | (mg/l)
|  |  |  | １，２－ジクロロプロパン | [6 empty] | (mg/l)
|  |  |  | ｐ－ジクロロベンゼン | [6 empty] | (mg/l)
|  |  |  | イソキサチオン | [6 empty] | (mg/l)
|  |  |  | ダイアジノン | [6 empty] | (mg/l)
|  |  |  | フェニトロチオン（ＭＥＰ） | [6 empty] | (mg/l)
|  |  |  | イソプロチオラン | [6 empty] | (mg/l)
|  |  |  | オキシン銅（有機銅） | [6 empty] | (mg/l)
|  |  |  | クロロタロニル（ＴＰＮ） | [6 empty] | (mg/l)
|  |  |  | プロピザミド | [6 empty] | (mg/l)
|  |  |  | ＥＰＮ | [6 empty] | (mg/l)
|  |  |  | ジクロルボス（ＤＤＶＰ） | [6 empty] | (mg/l)
|  |  |  | フェノブカルブ（ＢＰＭＣ） | [6 empty] | (mg/l)
|  |  |  | イプロベンホス（ＩＢＰ） | [6 empty] | (mg/l)
|  |  |  | クロルニトロフェン（ＣＮＰ） | [6 empty] | (mg/l)
|  |  |  | トルエン | [6 empty] | (mg/l)
|  |  |  | キシレン | [6 empty] | (mg/l)
|  |  |  | フタル酸ジエチルへキシル | [6 empty] | (mg/l)
|  |  |  | ニッケル | [6 empty] | (mg/l) |  |  | 0.006 | [12 empty] | 0.001
|  |  |  | モリブデン | [6 empty] | (mg/l)
|  |  |  | アンチモン | [6 empty] | (mg/l)
|  |  |  | 塩化ビニルモノマー | [6 empty] | (mg/l)
|  |  |  | エピクロロヒドリン | [6 empty] | (μg/l)
|  |  |  | 全マンガン | [6 empty] | (mg/l)
|  |  |  | ウラン | [6 empty] | (mg/l)
その他項目 |  |  |  | フェノール類 | [6 empty] | (mg/l)
|  |  |  | 銅 | [6 empty] | (mg/l)
|  |  |  | 鉄（溶解性） | [6 empty] | (mg/l)
|  |  |  | マンガン（溶解性） | [6 empty] | (mg/l)
|  |  |  | クロム | [6 empty] | (mg/l)
|  |  |  | アンモニア性窒素 | [6 empty] | (mg/l)
|  |  |  | 全有機性窒素 | [6 empty] | (mg/l)
|  |  |  | オルトリン酸態リン | [6 empty] | (mg/l)
|  |  |  | ＴＯＣ | [6 empty] | (mg/l)
|  |  |  | 濁度 | [6 empty] | (度) | 5 |  | 1 |  | 1 | < | 1 |  | < | 1 |  | 1 | < | 1 | < | 1 | 1 | 1 | 1 |  | 1
|  |  |  | 電気伝導率 | [6 empty] | (ms/m) | 5.5 |  | 12 |  | 12 |  | 8.5 |  |  | 9.3 |  | 6.6 |  | 12 |  | 9.2 | 13 | 18 | 8.8 |  | 14
|  |  |  | Ｃｌイオン | [6 empty] | (mg/l)
|  |  |  | クロロフィルａ | [6 empty] | (μg/l)
|  |  |  | ふん便性大腸菌群数 | [6 empty] | (個/100ml)
|  |  |  | 陰イオン界面活性剤 | [6 empty] | (mg/l)
|  |  |  | 透視度 | [6 empty] | (cm)
|  |  |  | 外観(色相) | [7 empty] | 黄褐淡 |  | 黄褐淡 |  | 黄褐淡 |  | 無色 |  |  | 無色 |  | 無色 |  | 無色 |  | 無色 | 無色 | 無色 | 無色 |  | 無色
|  |  |  | 臭気 | [7 empty] | 011 |  | 011 |  | 011 |  | 011 |  |  | 011 |  | 011 |  | 011 |  | 011 | 011 | 011 | 011 |  | 011
|  |  |  | 水位 | [6 empty] | (m)
特記事項

## 17
公 共 用 水 域 水 質 測 定 結 果 個 表
| 都道府県 コード | 統一番号 | 地点 | 類型 |  |  |  | 調査年度 | 調査区分 | 水域名 | 付知川 | [7 empty] | 調査担当 機関名 |  |  | 岐阜県 | [11 empty] | 枚目／
枚数
[10 empty] | 地点名 | 本川合流前 | [7 empty] | （分析担当 機関名） |  |  | (東濃保健所・外部委託機関) | [11 empty] | 01 |  |  | 01
| 21 | 041 | 01 | A | - | - | イ | 2015 | 0
|  |  |  | 採取月日 | [7 empty] | 04．15 |  | 05．20 |  | 06．10 |  | 07．08 |  |  | 08．19 |  | 09．11 |  | 10．21 |  | 11．11 |  | 12．09 |  | 01．20 |  | 02．17 |  |  | 03．09
|  |  |  | 採取時刻 | [7 empty] | 10：30 |  | 11：40 |  | 09：15 |  | 10：40 |  |  | 10：53 |  | 10：30 |  | 09：05 |  | 08：20 |  | 09：05 |  | 08：15 |  | 09：06 |  |  | 09：10
一般項目 |  |  |  | 天候 | [7 empty] | 曇り |  | 晴れ |  | 晴れ |  | 曇り |  |  | 晴れ |  | 晴れ |  | 晴れ |  | 晴れ |  | 晴れ |  | 雪 |  | みぞれ |  |  | 曇り
|  |  |  | 気温 | [6 empty] | (℃) | 11.0 |  | 27.5 |  | 22.0 |  | 23.0 |  |  | 32.0 |  | 24.0 |  | 16.5 |  | 10.5 |  | 3.5 |  | -1.5 |  | 1.0 |  |  | 10.5
|  |  |  | 水温 | [6 empty] | (℃) | 10.5 |  | 18.0 |  | 16.5 |  | 17.0 |  |  | 22.5 |  | 18.5 |  | 15.0 |  | 11.5 |  | 5.0 |  | 1.5 |  | 4.5 |  |  | 10.5
|  |  |  | 流量 | [6 empty] | (m3/sec)
|  |  |  | 採取位置 | [7 empty] | 流心 |  | 流心 |  | 流心 |  | 流心 |  |  | 流心 |  | 流心 |  | 流心 |  | 流心 |  | 流心 |  | 流心 |  | 流心 |  |  | 流心
|  |  |  | 採取水深 | [6 empty] | (m)
|  |  |  | 全水深 | [6 empty] | (m)
|  |  |  | 透明度 | [6 empty] | (m)
生活環境項目（河川） |  |  |  | ｐＨ | [7 empty] | 7.1 |  | 7.6 |  | 7.6 |  | 7.5 |  |  | 7.7 |  | 7.6 |  | 7.8 |  | 7.4 |  | 7.5 |  | 7.4 |  | 7.3 |  |  | 7.6
|  |  |  | ＤＯ | [6 empty] | (mg/l) | 11 |  | 9.7 |  | 10 |  | 9.7 |  |  | 8.3 |  | 9.4 |  | 9.9 |  | 11 |  | 13 |  | 12 |  | 11 |  |  | 10
|  |  |  | ＢＯＤ | [6 empty] | (mg/l) | 0.7 | < | 0.5 |  | 0.5 | < | 0.5 |  |  | 0.5 |  | 0.8 |  | 0.6 | < | 0.5 | < | 0.5 | < | 0.5 | < | 0.5 |  |  | 0.8
|  |  |  | ＣＯＤ | [6 empty] | (mg/l) | 1.3 |  | 1.2 |  | 1.2 |  | 1.4 |  |  | 0.9 |  | 0.7 |  | 0.5 |  | 1.1 |  | 0.6 |  | 1.2 |  | 1.3 |  |  | 1.1
|  |  |  | ＳＳ | [6 empty] | (mg/l) | 1 | < | 1 | < | 1 | < | 1 |  | < | 1 | < | 1 | < | 1 | < | 1 | < | 1 | < | 1 | < | 1 |  | < | 1
|  |  |  | 大腸菌群数 | [6 empty] | (MPN/100ml) | 2.7E02 |  | 1.7E02 |  | 1.7E03 |  | 1.3E03 |  |  | 4.9E03 |  | 4.9E03 |  | 1.7E03 |  | 1.3E03 |  | 1.3E03 |  | 1.7E02 |  | 1.7E02 |  |  | 3.3E02
|  |  |  | ｎ－ヘキサン抽出物質 | [6 empty] | (mg/l)
|  |  |  | 全窒素 | [6 empty] | (mg/l) |  |  | 0.41 | [6 empty] | 0.40 | [5 empty] | 0.32 | [5 empty] | 0.30
|  |  |  | 全燐 | [6 empty] | (mg/l) |  |  | 0.025 | [6 empty] | 0.007 | [5 empty] | 0.010 | [5 empty] | 0.015
健康項目 |  |  |  | カドミウム | [6 empty] | (mg/l)
|  |  |  | 全シアン | [6 empty] | (mg/l)
|  |  |  | 鉛 | [6 empty] | (mg/l)
|  |  |  | 六価クロム | [6 empty] | (mg/l)
|  |  |  | 砒素 | [6 empty] | (mg/l)
|  |  |  | 総水銀 | [6 empty] | (mg/l)
|  |  |  | アルキル水銀 | [6 empty] | (mg/l)
|  |  |  | ＰＣＢ | [6 empty] | (mg/l)
|  |  |  | ジクロロメタン | [6 empty] | (mg/l)
|  |  |  | 四塩化炭素 | [6 empty] | (mg/l)
|  |  |  | １，２－ジクロロエタン | [6 empty] | (mg/l)
|  |  |  | １，１－ジクロロエチレン | [6 empty] | (mg/l)
|  |  |  | シス－１，２－ジクロロエチレン | [6 empty] | (mg/l)
|  |  |  | １，１，１－トリクロロエタン | [6 empty] | (mg/l)
|  |  |  | １，１，２－トリクロロエタン | [6 empty] | (mg/l)
|  |  |  | トリクロロエチレン | [6 empty] | (mg/l)
|  |  |  | テトラクロロエチレン | [6 empty] | (mg/l)
|  |  |  | １，３－ジクロロプロペン | [6 empty] | (mg/l)
|  |  |  | チウラム | [6 empty] | (mg/l)
|  |  |  | シマジン | [6 empty] | (mg/l)
|  |  |  | チオベンカルブ | [6 empty] | (mg/l)
|  |  |  | ベンゼン | [6 empty] | (mg/l)
|  |  |  | セレン | [6 empty] | (mg/l)
|  |  |  | 硝酸性窒素及び亜硝酸性窒素 | [6 empty] | (mg/l)
|  |  |  | 硝酸性窒素 | [6 empty] | (mg/l)
|  |  |  | 亜硝酸性窒素 | [6 empty] | (mg/l)
|  |  |  | ふっ素 | [6 empty] | (mg/l) |  |  | 0.1 | [6 empty] | 0.1 | [5 empty] | 0.1 | [5 empty] | 0.1
|  |  |  | ほう素 | [6 empty] | (mg/l)
|  |  |  | １，４－ジオキサン | [6 empty] | (mg/l)
水生生物基準項目 |  |  |  | 全亜鉛 | [6 empty] | (mg/l) | 0.0020 |  | 0.0010 | < | 0.0010 |  | 0.0010 |  |  | 0.0010 | < | 0.0010 |  | 0.0020 |  | 0.0010 |  | 0.0010 |  | 0.0020 | < | 0.0010 |  |  | 0.0020
|  |  |  | ノニルフェノール | [6 empty] | (mg/l) |  | < | 0.00006 | [5 empty] | < | 0.00006 |  |  |  |  | < | 0.00006 | [5 empty] | 0.00007
|  |  |  | ＬＡＳ | [6 empty] | (mg/l) |  |  | 0.0006 | [5 empty] | < | 0.0006 | [5 empty] | 0.0008 |  |  |  |  | < | 0.0006
水生生物要監視項目 |  |  |  | クロロホルム | [6 empty] | (mg/l) |  | < | 0.006 | [11 empty] | < | 0.006
|  |  |  | フェノール | [6 empty] | (mg/l) |  | < | 0.001 | [11 empty] | < | 0.001
|  |  |  | ホルムアルデヒド | [6 empty] | (mg/l) |  | < | 0.03 | [11 empty] | < | 0.03
|  |  |  | ４－ｔ－オクチルフェノール | [6 empty] | (mg/l) |  | < | 0.00007 | [11 empty] | < | 0.00007
|  |  |  | アニリン | [6 empty] | (mg/l) |  | < | 0.002 | [11 empty] | < | 0.002
|  |  |  | ２，４－ジクロロフェノール | [6 empty] | (mg/l) |  | < | 0.0003 | [11 empty] | < | 0.0003
要監視項目 |  |  |  | クロロホルム | [6 empty] | (mg/l) |  | < | 0.006 | [11 empty] | < | 0.006
|  |  |  | トランス－１，２－ジクロロエチレン | [6 empty] | (mg/l)
|  |  |  | １，２－ジクロロプロパン | [6 empty] | (mg/l)
|  |  |  | ｐ－ジクロロベンゼン | [6 empty] | (mg/l)
|  |  |  | イソキサチオン | [6 empty] | (mg/l)
|  |  |  | ダイアジノン | [6 empty] | (mg/l)
|  |  |  | フェニトロチオン（ＭＥＰ） | [6 empty] | (mg/l)
|  |  |  | イソプロチオラン | [6 empty] | (mg/l)
|  |  |  | オキシン銅（有機銅） | [6 empty] | (mg/l)
|  |  |  | クロロタロニル（ＴＰＮ） | [6 empty] | (mg/l)
|  |  |  | プロピザミド | [6 empty] | (mg/l)
|  |  |  | ＥＰＮ | [6 empty] | (mg/l)
|  |  |  | ジクロルボス（ＤＤＶＰ） | [6 empty] | (mg/l)
|  |  |  | フェノブカルブ（ＢＰＭＣ） | [6 empty] | (mg/l)
|  |  |  | イプロベンホス（ＩＢＰ） | [6 empty] | (mg/l)
|  |  |  | クロルニトロフェン（ＣＮＰ） | [6 empty] | (mg/l)
|  |  |  | トルエン | [6 empty] | (mg/l)
|  |  |  | キシレン | [6 empty] | (mg/l)
|  |  |  | フタル酸ジエチルへキシル | [6 empty] | (mg/l)
|  |  |  | ニッケル | [6 empty] | (mg/l)
|  |  |  | モリブデン | [6 empty] | (mg/l)
|  |  |  | アンチモン | [6 empty] | (mg/l)
|  |  |  | 塩化ビニルモノマー | [6 empty] | (mg/l)
|  |  |  | エピクロロヒドリン | [6 empty] | (μg/l)
|  |  |  | 全マンガン | [6 empty] | (mg/l)
|  |  |  | ウラン | [6 empty] | (mg/l)
その他項目 |  |  |  | フェノール類 | [6 empty] | (mg/l)
|  |  |  | 銅 | [6 empty] | (mg/l)
|  |  |  | 鉄（溶解性） | [6 empty] | (mg/l)
|  |  |  | マンガン（溶解性） | [6 empty] | (mg/l)
|  |  |  | クロム | [6 empty] | (mg/l)
|  |  |  | アンモニア性窒素 | [6 empty] | (mg/l)
|  |  |  | 全有機性窒素 | [6 empty] | (mg/l)
|  |  |  | オルトリン酸態リン | [6 empty] | (mg/l)
|  |  |  | ＴＯＣ | [6 empty] | (mg/l)
|  |  |  | 濁度 | [6 empty] | (度) | 1 | < | 1 | < | 1 | < | 1 |  | < | 1 | < | 1 | < | 1 | < | 1 | < | 1 | < | 1 | < | 1 |  | < | 1
|  |  |  | 電気伝導率 | [6 empty] | (ms/m) | 2.4 |  | 3.6 |  | 4.0 |  | 3.6 |  |  | 3.8 |  | 3.4 |  | 4.5 |  | 3.5 |  | 4.2 |  | 5.0 |  | 3.4 |  |  | 5.1
|  |  |  | Ｃｌイオン | [6 empty] | (mg/l)
|  |  |  | クロロフィルａ | [6 empty] | (μg/l)
|  |  |  | ふん便性大腸菌群数 | [6 empty] | (個/100ml)
|  |  |  | 陰イオン界面活性剤 | [6 empty] | (mg/l)
|  |  |  | 透視度 | [6 empty] | (cm)
|  |  |  | 外観(色相) | [7 empty] | 無色 |  | 無色 |  | 無色 |  | 無色 |  |  | 無色 |  | 無色 |  | 無色 |  | 無色 |  | 無色 |  | 無色 |  | 無色 |  |  | 無色
|  |  |  | 臭気 | [7 empty] | 011 |  | 011 |  | 011 |  | 011 |  |  | 011 |  | 011 |  | 011 |  | 011 |  | 011 |  | 011 |  | 011 |  |  | 011
|  |  |  | 水位 | [6 empty] | (m)
特記事項

## 18
公 共 用 水 域 水 質 測 定 結 果 個 表
| 都道府県 コード | 統一番号 | 地点 | 類型 |  |  |  | 調査年度 | 調査区分 | 水域名 | 阿木川上流 | [7 empty] | 調査担当 機関名 | 岐阜県 | 枚目／
枚数
[10 empty] | 地点名 | 阿木川ダム | [7 empty] | （分析担当 機関名） | (東濃保健所・外部委託機関) | 01 | 01
| 21 | 042 | 51 | A | - | - | イ | 2015 | 0
|  |  |  | 採取月日 | [8 empty] | 05．20 |  | 08．19 |  | 11．11 | 02．17
|  |  |  | 採取時刻 | [8 empty] | 08：40 |  | 08：50 |  | 09：18 | 11：29
一般項目 |  |  |  | 天候 | [8 empty] | 晴れ |  | 晴れ |  | 晴れ | 曇り
|  |  |  | 気温 | [6 empty] | (℃) |  | 17.5 |  | 24.0 |  | 11.5 | 6.0
|  |  |  | 水温 | [6 empty] | (℃) |  | 18.5 |  | 25.5 |  | 16.5 | 7.5
|  |  |  | 流量 | [6 empty] | (m3/sec)
|  |  |  | 採取位置 | [8 empty] | 流心 |  | 流心 |  | 流心 | 流心
|  |  |  | 採取水深 | [6 empty] | (m)
|  |  |  | 全水深 | [6 empty] | (m)
|  |  |  | 透明度 | [6 empty] | (m)
生活環境項目（河川） |  |  |  | ｐＨ | [8 empty] | 7.6 |  | 8.0 |  | 7.4 | 7.4
|  |  |  | ＤＯ | [6 empty] | (mg/l) |  | 10 |  | 7.9 |  | 9.5 | 9.8
|  |  |  | ＢＯＤ | [6 empty] | (mg/l) |  | 0.6 |  | 0.8 |  | 0.6 | 1.8
|  |  |  | ＣＯＤ | [6 empty] | (mg/l) |  | 2.7 |  | 2.1 |  | 2.1 | 2.3
|  |  |  | ＳＳ | [6 empty] | (mg/l) |  | 3 |  | 2 | < | 1 | 1
|  |  |  | 大腸菌群数 | [6 empty] | (MPN/100ml) |  | 7.9E02 |  | 7.0E02 |  | 1.1E03 | 3.3E01
|  |  |  | ｎ－ヘキサン抽出物質 | [6 empty] | (mg/l)
|  |  |  | 全窒素 | [6 empty] | (mg/l) |  | 0.66 |  | 0.46 |  | 0.37 | 0.43
|  |  |  | 全燐 | [6 empty] | (mg/l) |  | 0.051 |  | 0.006 |  | 0.016 | 0.017
健康項目 |  |  |  | カドミウム | [6 empty] | (mg/l) | < | 0.0003
|  |  |  | 全シアン | [6 empty] | (mg/l) |  | ＮＤ
|  |  |  | 鉛 | [6 empty] | (mg/l) | < | 0.005
|  |  |  | 六価クロム | [6 empty] | (mg/l) | < | 0.04
|  |  |  | 砒素 | [6 empty] | (mg/l) | < | 0.005
|  |  |  | 総水銀 | [6 empty] | (mg/l) | < | 0.0005
|  |  |  | アルキル水銀 | [6 empty] | (mg/l)
|  |  |  | ＰＣＢ | [6 empty] | (mg/l) |  | ＮＤ
|  |  |  | ジクロロメタン | [6 empty] | (mg/l) | < | 0.002
|  |  |  | 四塩化炭素 | [6 empty] | (mg/l) | < | 0.0002
|  |  |  | １，２－ジクロロエタン | [6 empty] | (mg/l) | < | 0.0004
|  |  |  | １，１－ジクロロエチレン | [6 empty] | (mg/l) | < | 0.002
|  |  |  | シス－１，２－ジクロロエチレン | [6 empty] | (mg/l) | < | 0.004
|  |  |  | １，１，１－トリクロロエタン | [6 empty] | (mg/l) | < | 0.0005
|  |  |  | １，１，２－トリクロロエタン | [6 empty] | (mg/l) | < | 0.0006
|  |  |  | トリクロロエチレン | [6 empty] | (mg/l) | < | 0.002
|  |  |  | テトラクロロエチレン | [6 empty] | (mg/l) | < | 0.0005
|  |  |  | １，３－ジクロロプロペン | [6 empty] | (mg/l) |  |  | < | 0.0002
|  |  |  | チウラム | [6 empty] | (mg/l) |  |  | < | 0.0006
|  |  |  | シマジン | [6 empty] | (mg/l) |  |  | < | 0.0003
|  |  |  | チオベンカルブ | [6 empty] | (mg/l) |  |  | < | 0.002
|  |  |  | ベンゼン | [6 empty] | (mg/l) | < | 0.001
|  |  |  | セレン | [6 empty] | (mg/l) | < | 0.002
|  |  |  | 硝酸性窒素及び亜硝酸性窒素 | [6 empty] | (mg/l) |  | 0.17
|  |  |  | 硝酸性窒素 | [6 empty] | (mg/l) |  | 0.17
|  |  |  | 亜硝酸性窒素 | [6 empty] | (mg/l) |  | 0.002
|  |  |  | ふっ素 | [6 empty] | (mg/l) |  | 0.1
|  |  |  | ほう素 | [6 empty] | (mg/l) | < | 0.02
|  |  |  | １，４－ジオキサン | [6 empty] | (mg/l)
水生生物基準項目 |  |  |  | 全亜鉛 | [6 empty] | (mg/l)
|  |  |  | ノニルフェノール | [6 empty] | (mg/l)
|  |  |  | ＬＡＳ | [6 empty] | (mg/l)
水生生物要監視項目 |  |  |  | クロロホルム | [6 empty] | (mg/l)
|  |  |  | フェノール | [6 empty] | (mg/l)
|  |  |  | ホルムアルデヒド | [6 empty] | (mg/l)
|  |  |  | ４－ｔ－オクチルフェノール | [6 empty] | (mg/l)
|  |  |  | アニリン | [6 empty] | (mg/l)
|  |  |  | ２，４－ジクロロフェノール | [6 empty] | (mg/l)
要監視項目 |  |  |  | クロロホルム | [6 empty] | (mg/l)
|  |  |  | トランス－１，２－ジクロロエチレン | [6 empty] | (mg/l)
|  |  |  | １，２－ジクロロプロパン | [6 empty] | (mg/l)
|  |  |  | ｐ－ジクロロベンゼン | [6 empty] | (mg/l)
|  |  |  | イソキサチオン | [6 empty] | (mg/l)
|  |  |  | ダイアジノン | [6 empty] | (mg/l)
|  |  |  | フェニトロチオン（ＭＥＰ） | [6 empty] | (mg/l)
|  |  |  | イソプロチオラン | [6 empty] | (mg/l)
|  |  |  | オキシン銅（有機銅） | [6 empty] | (mg/l)
|  |  |  | クロロタロニル（ＴＰＮ） | [6 empty] | (mg/l)
|  |  |  | プロピザミド | [6 empty] | (mg/l)
|  |  |  | ＥＰＮ | [6 empty] | (mg/l)
|  |  |  | ジクロルボス（ＤＤＶＰ） | [6 empty] | (mg/l)
|  |  |  | フェノブカルブ（ＢＰＭＣ） | [6 empty] | (mg/l)
|  |  |  | イプロベンホス（ＩＢＰ） | [6 empty] | (mg/l)
|  |  |  | クロルニトロフェン（ＣＮＰ） | [6 empty] | (mg/l)
|  |  |  | トルエン | [6 empty] | (mg/l)
|  |  |  | キシレン | [6 empty] | (mg/l)
|  |  |  | フタル酸ジエチルへキシル | [6 empty] | (mg/l)
|  |  |  | ニッケル | [6 empty] | (mg/l)
|  |  |  | モリブデン | [6 empty] | (mg/l)
|  |  |  | アンチモン | [6 empty] | (mg/l)
|  |  |  | 塩化ビニルモノマー | [6 empty] | (mg/l)
|  |  |  | エピクロロヒドリン | [6 empty] | (μg/l)
|  |  |  | 全マンガン | [6 empty] | (mg/l)
|  |  |  | ウラン | [6 empty] | (mg/l)
その他項目 |  |  |  | フェノール類 | [6 empty] | (mg/l)
|  |  |  | 銅 | [6 empty] | (mg/l)
|  |  |  | 鉄（溶解性） | [6 empty] | (mg/l)
|  |  |  | マンガン（溶解性） | [6 empty] | (mg/l)
|  |  |  | クロム | [6 empty] | (mg/l)
|  |  |  | アンモニア性窒素 | [6 empty] | (mg/l)
|  |  |  | 全有機性窒素 | [6 empty] | (mg/l)
|  |  |  | オルトリン酸態リン | [6 empty] | (mg/l)
|  |  |  | ＴＯＣ | [6 empty] | (mg/l)
|  |  |  | 濁度 | [6 empty] | (度)
|  |  |  | 電気伝導率 | [6 empty] | (ms/m) |  | 5.6 |  | 5.4 |  | 5.2 | 5.7
|  |  |  | Ｃｌイオン | [6 empty] | (mg/l)
|  |  |  | クロロフィルａ | [6 empty] | (μg/l) |  | 16 |  |  |  | 3
|  |  |  | ふん便性大腸菌群数 | [6 empty] | (個/100ml)
|  |  |  | 陰イオン界面活性剤 | [6 empty] | (mg/l)
|  |  |  | 透視度 | [6 empty] | (cm)
|  |  |  | 外観(色相) | [8 empty] | 黄色淡 |  | 黄色淡 |  | 無色 | 無色
|  |  |  | 臭気 | [8 empty] | 011 |  | 011 |  | 011 | 011
|  |  |  | 水位 | [6 empty] | (m)
特記事項

## 19
公 共 用 水 域 水 質 測 定 結 果 個 表
| 都道府県 コード | 統一番号 | 地点 | 類型 |  |  |  | 調査年度 | 調査区分 | 水域名 | 阿木川上流 | [6 empty] | 調査担当 機関名 |  |  | 岐阜県 | [11 empty] | 枚目／
枚数
[10 empty] | 地点名 | 恵那大橋 | [6 empty] | （分析担当 機関名） |  |  | (東濃保健所・外部委託機関) | [11 empty] | 01 |  | 01
| 21 | 042 | 01 | A | - | - | イ | 2015 | 0
|  |  |  | 採取月日 | [7 empty] | 04．15 |  | 05．20 |  | 06．10 | 07．08 |  |  | 08．19 |  | 09．11 |  | 10．21 |  | 11．11 |  | 12．09 |  | 01．20 |  | 02．17 |  | 03．09
|  |  |  | 採取時刻 | [7 empty] | 11：15 |  | 09：35 |  | 10：00 | 11：36 |  |  | 09：40 |  | 09：50 |  | 10：50 |  | 10：04 |  | 10：00 |  | 09：20 |  | 10：54 |  | 10：40
一般項目 |  |  |  | 天候 | [7 empty] | 曇り |  | 晴れ |  | 晴れ | 曇り |  |  | 晴れ |  | 晴れ |  | 晴れ |  | 晴れ |  | 晴れ |  | 雪 |  | 曇り |  | 雨
|  |  |  | 気温 | [6 empty] | (℃) | 11.5 |  | 18.0 |  | 24.5 | 24.0 |  |  | 27.5 |  | 24.0 |  | 19.5 |  | 14.5 |  | 6.0 |  | -2.0 |  | 4.0 |  | 9.5
|  |  |  | 水温 | [6 empty] | (℃) | 11.0 |  | 15.5 |  | 18.0 | 18.5 |  |  | 24.0 |  | 21.5 |  | 18.5 |  | 15.0 |  | 11.5 |  | 6.5 |  | 7.0 |  | 8.5
|  |  |  | 流量 | [6 empty] | (m3/sec)
|  |  |  | 採取位置 | [7 empty] | 左岸 |  | 左岸 |  | 左岸 | 左岸 |  |  | 左岸 |  | 左岸 |  | 左岸 |  | 左岸 |  | 左岸 |  | 左岸 |  | 左岸 |  | 左岸
|  |  |  | 採取水深 | [6 empty] | (m)
|  |  |  | 全水深 | [6 empty] | (m)
|  |  |  | 透明度 | [6 empty] | (m)
生活環境項目（河川） |  |  |  | ｐＨ | [7 empty] | 7.1 |  | 7.5 |  | 7.5 | 7.3 |  |  | 7.6 |  | 7.5 |  | 7.9 |  | 7.5 |  | 7.5 |  | 7.5 |  | 7.4 |  | 7.6
|  |  |  | ＤＯ | [6 empty] | (mg/l) | 11 |  | 11 |  | 9.8 | 9.6 |  |  | 7.1 |  | 8.8 |  | 9.2 |  | 10 |  | 12 |  | 12 |  | 11 |  | 10
|  |  |  | ＢＯＤ | [6 empty] | (mg/l) | 0.8 | < | 0.5 |  | 0.7 | 0.8 |  |  | 0.6 |  | 0.8 |  | 0.7 |  | 0.6 | < | 0.5 | < | 0.5 |  | 0.7 |  | 0.8
|  |  |  | ＣＯＤ | [6 empty] | (mg/l) | 2.4 |  | 1.9 |  | 1.9 | 3.0 |  |  | 1.7 |  | 1.9 |  | 1.8 |  | 2.1 |  | 2.2 |  | 1.8 |  | 4.0 |  | 1.5
|  |  |  | ＳＳ | [6 empty] | (mg/l) | 1 |  | 2 | < | 1 | 2 |  |  | 2 |  | 2 |  | 3 | < | 1 |  | 4 |  | 2 |  | 2 |  | 2
|  |  |  | 大腸菌群数 | [6 empty] | (MPN/100ml) | 4.9E02 |  | 6.3E02 |  | 4.9E03 | 3.3E03 |  |  | 7.0E03 |  | 7.9E03 |  | 7.9E03 |  | 2.3E03 |  | 1.1E03 |  | 7.0E02 |  | 2.3E02 |  | 3.3E02
|  |  |  | ｎ－ヘキサン抽出物質 | [6 empty] | (mg/l)
|  |  |  | 全窒素 | [6 empty] | (mg/l) |  |  | 0.60 | [5 empty] | 0.50 | [5 empty] | 0.48 | [5 empty] | 0.53
|  |  |  | 全燐 | [6 empty] | (mg/l) |  |  | 0.042 | [5 empty] | 0.009 | [5 empty] | 0.022 | [5 empty] | 0.017
健康項目 |  |  |  | カドミウム | [6 empty] | (mg/l)
|  |  |  | 全シアン | [6 empty] | (mg/l)
|  |  |  | 鉛 | [6 empty] | (mg/l)
|  |  |  | 六価クロム | [6 empty] | (mg/l)
|  |  |  | 砒素 | [6 empty] | (mg/l)
|  |  |  | 総水銀 | [6 empty] | (mg/l)
|  |  |  | アルキル水銀 | [6 empty] | (mg/l)
|  |  |  | ＰＣＢ | [6 empty] | (mg/l)
|  |  |  | ジクロロメタン | [6 empty] | (mg/l)
|  |  |  | 四塩化炭素 | [6 empty] | (mg/l)
|  |  |  | １，２－ジクロロエタン | [6 empty] | (mg/l)
|  |  |  | １，１－ジクロロエチレン | [6 empty] | (mg/l)
|  |  |  | シス－１，２－ジクロロエチレン | [6 empty] | (mg/l)
|  |  |  | １，１，１－トリクロロエタン | [6 empty] | (mg/l)
|  |  |  | １，１，２－トリクロロエタン | [6 empty] | (mg/l)
|  |  |  | トリクロロエチレン | [6 empty] | (mg/l)
|  |  |  | テトラクロロエチレン | [6 empty] | (mg/l)
|  |  |  | １，３－ジクロロプロペン | [6 empty] | (mg/l)
|  |  |  | チウラム | [6 empty] | (mg/l)
|  |  |  | シマジン | [6 empty] | (mg/l)
|  |  |  | チオベンカルブ | [6 empty] | (mg/l)
|  |  |  | ベンゼン | [6 empty] | (mg/l)
|  |  |  | セレン | [6 empty] | (mg/l)
|  |  |  | 硝酸性窒素及び亜硝酸性窒素 | [6 empty] | (mg/l)
|  |  |  | 硝酸性窒素 | [6 empty] | (mg/l)
|  |  |  | 亜硝酸性窒素 | [6 empty] | (mg/l)
|  |  |  | ふっ素 | [6 empty] | (mg/l) |  |  | 0.1 | [5 empty] | 0.1 | [5 empty] | 0.1 | [5 empty] | 0.1
|  |  |  | ほう素 | [6 empty] | (mg/l)
|  |  |  | １，４－ジオキサン | [6 empty] | (mg/l)
水生生物基準項目 |  |  |  | 全亜鉛 | [6 empty] | (mg/l) | 0.0020 |  | 0.0010 |  | 0.0020 | 0.0010 |  |  | 0.0010 |  | 0.0010 |  | 0.0010 |  | 0.0010 |  | 0.0020 | < | 0.0010 |  | 0.0010 |  | 0.0010
|  |  |  | ノニルフェノール | [6 empty] | (mg/l) |  | < | 0.00006 |  |  |  |  | < | 0.00006 |  |  |  |  | < | 0.00006 |  |  |  |  | < | 0.00006
|  |  |  | ＬＡＳ | [6 empty] | (mg/l) |  | < | 0.0006 |  |  |  |  | < | 0.0006 |  |  |  |  | < | 0.0006 |  |  |  |  | < | 0.0006
水生生物要監視項目 |  |  |  | クロロホルム | [6 empty] | (mg/l) |  | < | 0.006 | [10 empty] | < | 0.006
|  |  |  | フェノール | [6 empty] | (mg/l) |  | < | 0.001 | [10 empty] | < | 0.001
|  |  |  | ホルムアルデヒド | [6 empty] | (mg/l) |  | < | 0.03 | [10 empty] | < | 0.03
|  |  |  | ４－ｔ－オクチルフェノール | [6 empty] | (mg/l) |  | < | 0.00007 | [10 empty] | < | 0.00007
|  |  |  | アニリン | [6 empty] | (mg/l) |  | < | 0.002 | [10 empty] | < | 0.002
|  |  |  | ２，４－ジクロロフェノール | [6 empty] | (mg/l) |  | < | 0.0003 | [10 empty] | < | 0.0003
要監視項目 |  |  |  | クロロホルム | [6 empty] | (mg/l) |  | < | 0.006 | [10 empty] | < | 0.006
|  |  |  | トランス－１，２－ジクロロエチレン | [6 empty] | (mg/l)
|  |  |  | １，２－ジクロロプロパン | [6 empty] | (mg/l)
|  |  |  | ｐ－ジクロロベンゼン | [6 empty] | (mg/l)
|  |  |  | イソキサチオン | [6 empty] | (mg/l)
|  |  |  | ダイアジノン | [6 empty] | (mg/l)
|  |  |  | フェニトロチオン（ＭＥＰ） | [6 empty] | (mg/l)
|  |  |  | イソプロチオラン | [6 empty] | (mg/l)
|  |  |  | オキシン銅（有機銅） | [6 empty] | (mg/l)
|  |  |  | クロロタロニル（ＴＰＮ） | [6 empty] | (mg/l)
|  |  |  | プロピザミド | [6 empty] | (mg/l)
|  |  |  | ＥＰＮ | [6 empty] | (mg/l)
|  |  |  | ジクロルボス（ＤＤＶＰ） | [6 empty] | (mg/l)
|  |  |  | フェノブカルブ（ＢＰＭＣ） | [6 empty] | (mg/l)
|  |  |  | イプロベンホス（ＩＢＰ） | [6 empty] | (mg/l)
|  |  |  | クロルニトロフェン（ＣＮＰ） | [6 empty] | (mg/l)
|  |  |  | トルエン | [6 empty] | (mg/l)
|  |  |  | キシレン | [6 empty] | (mg/l)
|  |  |  | フタル酸ジエチルへキシル | [6 empty] | (mg/l)
|  |  |  | ニッケル | [6 empty] | (mg/l)
|  |  |  | モリブデン | [6 empty] | (mg/l)
|  |  |  | アンチモン | [6 empty] | (mg/l)
|  |  |  | 塩化ビニルモノマー | [6 empty] | (mg/l)
|  |  |  | エピクロロヒドリン | [6 empty] | (μg/l)
|  |  |  | 全マンガン | [6 empty] | (mg/l)
|  |  |  | ウラン | [6 empty] | (mg/l)
その他項目 |  |  |  | フェノール類 | [6 empty] | (mg/l)
|  |  |  | 銅 | [6 empty] | (mg/l)
|  |  |  | 鉄（溶解性） | [6 empty] | (mg/l)
|  |  |  | マンガン（溶解性） | [6 empty] | (mg/l)
|  |  |  | クロム | [6 empty] | (mg/l)
|  |  |  | アンモニア性窒素 | [6 empty] | (mg/l)
|  |  |  | 全有機性窒素 | [6 empty] | (mg/l)
|  |  |  | オルトリン酸態リン | [6 empty] | (mg/l)
|  |  |  | ＴＯＣ | [6 empty] | (mg/l)
|  |  |  | 濁度 | [6 empty] | (度) | 1 |  | 1 |  | 1 | 1 |  |  | 1 |  | 1 | < | 1 | < | 1 |  | 1 | < | 1 | < | 1 |  | 1
|  |  |  | 電気伝導率 | [6 empty] | (ms/m) | 4.9 |  | 5.1 |  | 5.4 | 5.6 |  |  | 5.3 |  | 4.7 |  | 5.2 |  | 5.2 |  | 5.5 |  | 5.6 |  | 5.5 |  | 5.6
|  |  |  | Ｃｌイオン | [6 empty] | (mg/l)
|  |  |  | クロロフィルａ | [6 empty] | (μg/l)
|  |  |  | ふん便性大腸菌群数 | [6 empty] | (個/100ml)
|  |  |  | 陰イオン界面活性剤 | [6 empty] | (mg/l)
|  |  |  | 透視度 | [6 empty] | (cm)
|  |  |  | 外観(色相) | [7 empty] | 無色 |  | 黄色淡 |  | 無色 | 無色 |  |  | 黄色淡 |  | 無色 |  | 無色 |  | 無色 |  | 無色 |  | 無色 |  | 無色 |  | 無色
|  |  |  | 臭気 | [7 empty] | 011 |  | 011 |  | 011 | 011 |  |  | 011 |  | 011 |  | 011 |  | 011 |  | 011 |  | 011 |  | 011 |  | 011
|  |  |  | 水位 | [6 empty] | (m)
特記事項

## 20
公 共 用 水 域 水 質 測 定 結 果 個 表
| 都道府県 コード | 統一番号 | 地点 | 類型 |  |  |  | 調査年度 | 調査区分 | 水域名 | 阿木川下流 | [5 empty] | 調査担当 機関名 |  |  | 岐阜県 | [7 empty] | 枚目／
枚数
[10 empty] | 地点名 | 本川合流前 | [5 empty] | （分析担当 機関名） |  |  | (東濃保健所・外部委託機関) | [7 empty] | 01 |  | 01
| 21 | 066 | 01 | C | - | - | イ | 2015 | 0
|  |  |  | 採取月日 | [7 empty] | 04．15 |  | 05．20 | 06．10 | 07．08 |  |  | 08．19 |  | 09．11 | 10．21 |  | 11．11 | 12．09 | 01．20 | 02．17 |  | 03．09
|  |  |  | 採取時刻 | [7 empty] | 11：45 |  | 10：40 | 10：30 | 11：15 |  |  | 10：20 |  | 10：30 | 09：50 |  | 10：58 | 10：40 | 10：05 | 10：26 |  | 10：12
一般項目 |  |  |  | 天候 | [7 empty] | 雨 |  | 晴れ | 晴れ | 雨 |  |  | 晴れ |  | 晴れ | 晴れ |  | 晴れ | 晴れ | 曇り | 雪 |  | 雨
|  |  |  | 気温 | [6 empty] | (℃) | 12.0 |  | 27.0 | 25.5 | 22.5 |  |  | 32.0 |  | 26.0 | 18.0 |  | 18.0 | 11.0 | -0.5 | 2.0 |  | 10.5
|  |  |  | 水温 | [6 empty] | (℃) | 11.0 |  | 10.6 | 20.0 | 19.5 |  |  | 25.0 |  | 22.5 | 18.0 |  | 16.5 | 11.0 | 6.0 | 6.0 |  | 10.5
|  |  |  | 流量 | [6 empty] | (m3/sec)
|  |  |  | 採取位置 | [7 empty] | 流心 |  | 流心 | 流心 | 流心 |  |  | 流心 |  | 流心 | 流心 |  | 流心 | 流心 | 流心 | 流心 |  | 流心
|  |  |  | 採取水深 | [6 empty] | (m)
|  |  |  | 全水深 | [6 empty] | (m)
|  |  |  | 透明度 | [6 empty] | (m)
生活環境項目（河川） |  |  |  | ｐＨ | [7 empty] | 7.3 |  | 7.6 | 7.6 | 7.6 |  |  | 7.7 |  | 7.7 | 7.6 |  | 7.8 | 7.6 | 7.6 | 7.4 |  | 7.6
|  |  |  | ＤＯ | [6 empty] | (mg/l) | 11 |  | 10 | 9.7 | 9.2 |  |  | 7.0 |  | 8.8 | 8.9 |  | 11 | 11 | 12 | 11 |  | 10
|  |  |  | ＢＯＤ | [6 empty] | (mg/l) | 1.7 |  | 2.0 | 1.2 | 1.5 |  |  | 0.7 |  | 1.7 | 3.7 |  | 1.1 | 2.1 | 2.6 | 0.6 |  | 3.4
|  |  |  | ＣＯＤ | [6 empty] | (mg/l) | 3.3 |  | 4.2 | 3.0 | 4.0 |  |  | 2.9 |  | 3.7 | 8.1 |  | 3.6 | 6.0 | 5.3 | 3.4 |  | 6.8
|  |  |  | ＳＳ | [6 empty] | (mg/l) | 3 |  | 2 | 1 | 3 |  |  | 2 |  | 4 | 3 |  | 1 | 2 | 3 | 2 |  | 2
|  |  |  | 大腸菌群数 | [6 empty] | (MPN/100ml)
|  |  |  | ｎ－ヘキサン抽出物質 | [6 empty] | (mg/l)
|  |  |  | 全窒素 | [6 empty] | (mg/l) |  |  | 0.63 |  |  |  |  | 0.59 |  |  |  |  | 0.66 |  |  | 0.66
|  |  |  | 全燐 | [6 empty] | (mg/l) |  |  | 0.042 |  |  |  |  | 0.017 |  |  |  |  | 0.057 |  |  | 0.019
健康項目 |  |  |  | カドミウム | [6 empty] | (mg/l) |  | < | 0.0003
|  |  |  | 全シアン | [6 empty] | (mg/l) |  |  | ＮＤ
|  |  |  | 鉛 | [6 empty] | (mg/l) |  | < | 0.005
|  |  |  | 六価クロム | [6 empty] | (mg/l) |  | < | 0.04
|  |  |  | 砒素 | [6 empty] | (mg/l) |  | < | 0.005
|  |  |  | 総水銀 | [6 empty] | (mg/l) |  | < | 0.0005
|  |  |  | アルキル水銀 | [6 empty] | (mg/l)
|  |  |  | ＰＣＢ | [6 empty] | (mg/l) |  |  | ＮＤ
|  |  |  | ジクロロメタン | [6 empty] | (mg/l) |  | < | 0.002
|  |  |  | 四塩化炭素 | [6 empty] | (mg/l) |  | < | 0.0002
|  |  |  | １，２－ジクロロエタン | [6 empty] | (mg/l) |  | < | 0.0004
|  |  |  | １，１－ジクロロエチレン | [6 empty] | (mg/l) |  | < | 0.002
|  |  |  | シス－１，２－ジクロロエチレン | [6 empty] | (mg/l) |  | < | 0.004
|  |  |  | １，１，１－トリクロロエタン | [6 empty] | (mg/l) |  | < | 0.0005
|  |  |  | １，１，２－トリクロロエタン | [6 empty] | (mg/l) |  | < | 0.0006
|  |  |  | トリクロロエチレン | [6 empty] | (mg/l) |  | < | 0.002
|  |  |  | テトラクロロエチレン | [6 empty] | (mg/l) |  | < | 0.0005
|  |  |  | １，３－ジクロロプロペン | [6 empty] | (mg/l) | [6 empty] | < | 0.0002
|  |  |  | チウラム | [6 empty] | (mg/l) | [6 empty] | < | 0.0006
|  |  |  | シマジン | [6 empty] | (mg/l) | [6 empty] | < | 0.0003
|  |  |  | チオベンカルブ | [6 empty] | (mg/l) | [6 empty] | < | 0.002
|  |  |  | ベンゼン | [6 empty] | (mg/l) |  | < | 0.001
|  |  |  | セレン | [6 empty] | (mg/l) |  | < | 0.002
|  |  |  | 硝酸性窒素及び亜硝酸性窒素 | [6 empty] | (mg/l) |  |  | 0.23
|  |  |  | 硝酸性窒素 | [6 empty] | (mg/l) |  |  | 0.22
|  |  |  | 亜硝酸性窒素 | [6 empty] | (mg/l) |  |  | 0.004
|  |  |  | ふっ素 | [6 empty] | (mg/l) |  |  | 0.1 |  |  |  |  | 0.1 |  |  |  |  | 0.1 |  |  | 0.1
|  |  |  | ほう素 | [6 empty] | (mg/l) |  |  | 0.03 |  |  |  | < | 0.02 |  |  |  |  | 0.05 |  |  | 0.07
|  |  |  | １，４－ジオキサン | [6 empty] | (mg/l) |  | < | 0.005
水生生物基準項目 |  |  |  | 全亜鉛 | [6 empty] | (mg/l) | 0.0040 |  | 0.0030 | 0.0020 | 0.0040 |  |  | 0.0020 |  | 0.0030 | 0.0020 |  | 0.0040 | 0.0020 | 0.0030 | 0.0030 |  | 0.0040
|  |  |  | ノニルフェノール | [6 empty] | (mg/l) |  | < | 0.00006 |  |  |  | < | 0.00006 |  |  |  | < | 0.00006 |  |  | 0.00006
|  |  |  | ＬＡＳ | [6 empty] | (mg/l) |  |  | 0.0025 |  |  |  | < | 0.0006 |  |  |  |  | 0.0006 |  |  | 0.0007
水生生物要監視項目 |  |  |  | クロロホルム | [6 empty] | (mg/l) |  | < | 0.006 | [8 empty] | < | 0.006
|  |  |  | フェノール | [6 empty] | (mg/l) |  | < | 0.001 | [8 empty] | < | 0.001
|  |  |  | ホルムアルデヒド | [6 empty] | (mg/l) |  | < | 0.03 | [8 empty] | < | 0.03
|  |  |  | ４－ｔ－オクチルフェノール | [6 empty] | (mg/l) |  | < | 0.00007 | [8 empty] | < | 0.00007
|  |  |  | アニリン | [6 empty] | (mg/l) |  | < | 0.002 | [8 empty] | < | 0.002
|  |  |  | ２，４－ジクロロフェノール | [6 empty] | (mg/l) |  | < | 0.0003 | [8 empty] | < | 0.0003
要監視項目 |  |  |  | クロロホルム | [6 empty] | (mg/l) |  | < | 0.006 | [8 empty] | < | 0.006
|  |  |  | トランス－１，２－ジクロロエチレン | [6 empty] | (mg/l)
|  |  |  | １，２－ジクロロプロパン | [6 empty] | (mg/l)
|  |  |  | ｐ－ジクロロベンゼン | [6 empty] | (mg/l)
|  |  |  | イソキサチオン | [6 empty] | (mg/l)
|  |  |  | ダイアジノン | [6 empty] | (mg/l)
|  |  |  | フェニトロチオン（ＭＥＰ） | [6 empty] | (mg/l)
|  |  |  | イソプロチオラン | [6 empty] | (mg/l)
|  |  |  | オキシン銅（有機銅） | [6 empty] | (mg/l)
|  |  |  | クロロタロニル（ＴＰＮ） | [6 empty] | (mg/l)
|  |  |  | プロピザミド | [6 empty] | (mg/l)
|  |  |  | ＥＰＮ | [6 empty] | (mg/l)
|  |  |  | ジクロルボス（ＤＤＶＰ） | [6 empty] | (mg/l)
|  |  |  | フェノブカルブ（ＢＰＭＣ） | [6 empty] | (mg/l)
|  |  |  | イプロベンホス（ＩＢＰ） | [6 empty] | (mg/l)
|  |  |  | クロルニトロフェン（ＣＮＰ） | [6 empty] | (mg/l)
|  |  |  | トルエン | [6 empty] | (mg/l)
|  |  |  | キシレン | [6 empty] | (mg/l)
|  |  |  | フタル酸ジエチルへキシル | [6 empty] | (mg/l)
|  |  |  | ニッケル | [6 empty] | (mg/l)
|  |  |  | モリブデン | [6 empty] | (mg/l)
|  |  |  | アンチモン | [6 empty] | (mg/l)
|  |  |  | 塩化ビニルモノマー | [6 empty] | (mg/l)
|  |  |  | エピクロロヒドリン | [6 empty] | (μg/l)
|  |  |  | 全マンガン | [6 empty] | (mg/l)
|  |  |  | ウラン | [6 empty] | (mg/l)
その他項目 |  |  |  | フェノール類 | [6 empty] | (mg/l)
|  |  |  | 銅 | [6 empty] | (mg/l)
|  |  |  | 鉄（溶解性） | [6 empty] | (mg/l)
|  |  |  | マンガン（溶解性） | [6 empty] | (mg/l)
|  |  |  | クロム | [6 empty] | (mg/l)
|  |  |  | アンモニア性窒素 | [6 empty] | (mg/l)
|  |  |  | 全有機性窒素 | [6 empty] | (mg/l)
|  |  |  | オルトリン酸態リン | [6 empty] | (mg/l)
|  |  |  | ＴＯＣ | [6 empty] | (mg/l)
|  |  |  | 濁度 | [6 empty] | (度) | 2 |  | 2 | 1 | 2 |  |  | 2 |  | 2 | 2 |  | 1 | 1 | 1 | 1 |  | 2
|  |  |  | 電気伝導率 | [6 empty] | (ms/m) | 7.9 |  | 10 | 12 | 10 |  |  | 7.2 |  | 8.6 | 20 |  | 17 | 20 | 17 | 16 |  | 23
|  |  |  | Ｃｌイオン | [6 empty] | (mg/l)
|  |  |  | クロロフィルａ | [6 empty] | (μg/l)
|  |  |  | ふん便性大腸菌群数 | [6 empty] | (個/100ml) |  |  | 40 | [9 empty] | 110
|  |  |  | 陰イオン界面活性剤 | [6 empty] | (mg/l)
|  |  |  | 透視度 | [6 empty] | (cm)
|  |  |  | 外観(色相) | [7 empty] | 黄褐淡 |  | 無色 | 無色 | 黄色淡 |  |  | 無色 |  | 無色 | 無色 |  | 無色 | 無色 | 無色 | 黄色淡 |  | 黄褐淡
|  |  |  | 臭気 | [7 empty] | 011 |  | 011 | 011 | 011 |  |  | 011 |  | 011 | 011 |  | 011 | 011 | 011 | 011 |  | 011
|  |  |  | 水位 | [6 empty] | (m)
特記事項

## 21
公 共 用 水 域 水 質 測 定 結 果 個 表
| 都道府県 コード | 統一番号 | 地点 | 類型 |  |  |  | 調査年度 | 調査区分 | 水域名 | 中野方川 | [7 empty] | 調査担当 機関名 |  |  | 岐阜県 | [11 empty] | 枚目／
枚数
[10 empty] | 地点名 | 巴橋 | [7 empty] | （分析担当 機関名） |  |  | (東濃保健所・外部委託機関) | [11 empty] | 01 |  |  | 01
| 21 | 072 | 01 | A | - | - | イ | 2015 | 0
|  |  |  | 採取月日 | [7 empty] | 04．15 |  | 05．20 |  | 06．10 |  | 07．08 |  |  | 08．19 |  | 09．11 |  | 10．21 |  | 11．11 |  | 12．09 |  | 01．20 |  | 02．17 |  |  | 03．09
|  |  |  | 採取時刻 | [7 empty] | 12：05 |  | 11：30 |  | 10：55 |  | 12：25 |  |  | 10：50 |  | 11：00 |  | 10：25 |  | 11：42 |  | 11：20 |  | 10：35 |  | 09：57 |  |  | 09：50
一般項目 |  |  |  | 天候 | [7 empty] | 曇り |  | 晴れ |  | 晴れ |  | 雨 |  |  | 晴れ |  | 晴れ |  | 晴れ |  | 晴れ |  | 晴れ |  | 曇り |  | みぞれ |  |  | 雨
|  |  |  | 気温 | [6 empty] | (℃) | 11.0 |  | 24.0 |  | 23.5 |  | 23.5 |  |  | 30.5 |  | 27.0 |  | 21.0 |  | 19.0 |  | 9.5 |  | 0.5 |  | 1.0 |  |  | 10.5
|  |  |  | 水温 | [6 empty] | (℃) | 11.0 |  | 20.5 |  | 20.0 |  | 18.5 |  |  | 26.0 |  | 20.0 |  | 16.5 |  | 15.0 |  | 9.0 |  | 4.0 |  | 5.5 |  |  | 10.5
|  |  |  | 流量 | [6 empty] | (m3/sec)
|  |  |  | 採取位置 | [7 empty] | 流心 |  | 流心 |  | 流心 |  | 流心 |  |  | 流心 |  | 流心 |  | 流心 |  | 流心 |  | 流心 |  | 流心 |  | 流心 |  |  | 流心
|  |  |  | 採取水深 | [6 empty] | (m)
|  |  |  | 全水深 | [6 empty] | (m)
|  |  |  | 透明度 | [6 empty] | (m)
生活環境項目（河川） |  |  |  | ｐＨ | [7 empty] | 7.1 |  | 7.5 |  | 7.8 |  | 7.4 |  |  | 8.0 |  | 7.5 |  | 7.9 |  | 7.6 |  | 7.6 |  | 7.6 |  | 7.2 |  |  | 7.6
|  |  |  | ＤＯ | [6 empty] | (mg/l) | 11 |  | 9.9 |  | 9.5 |  | 9.4 |  |  | 7.1 |  | 9.3 |  | 9.8 |  | 10 |  | 14 |  | 13 |  | 11 |  |  | 10
|  |  |  | ＢＯＤ | [6 empty] | (mg/l) | 0.7 | < | 0.5 |  | 0.6 | < | 0.5 |  | < | 0.5 |  | 0.7 | < | 0.5 |  | 0.6 | < | 0.5 |  | 0.5 |  | 0.7 |  |  | 0.7
|  |  |  | ＣＯＤ | [6 empty] | (mg/l) | 1.5 |  | 1.3 |  | 1.3 |  | 2.2 |  |  | 1.1 |  | 1.1 |  | 1.0 |  | 1.0 |  | 0.6 |  | 0.8 |  | 1.2 |  | < | 0.5
|  |  |  | ＳＳ | [6 empty] | (mg/l) | 4 | < | 1 | < | 1 |  | 1 |  | < | 1 |  | 1 |  | 1 |  | 1 |  | 1 | < | 1 | < | 1 |  | < | 1
|  |  |  | 大腸菌群数 | [6 empty] | (MPN/100ml) | 7.9E02 |  | 1.7E03 |  | 7.0E02 |  | 2.2E03 |  |  | 2.4E04 |  | 7.9E03 |  | 1.7E04 |  | 2.2E03 |  | 3.3E02 |  | 2.2E02 |  | 7.9E02 |  |  | 3.3E02
|  |  |  | ｎ－ヘキサン抽出物質 | [6 empty] | (mg/l)
|  |  |  | 全窒素 | [6 empty] | (mg/l) |  |  | 0.49 | [6 empty] | 0.47 | [5 empty] | 0.52 | [5 empty] | 0.48
|  |  |  | 全燐 | [6 empty] | (mg/l) |  |  | 0.036 | [6 empty] | 0.010 | [5 empty] | 0.042 | [5 empty] | 0.017
健康項目 |  |  |  | カドミウム | [6 empty] | (mg/l) |  | < | 0.0003
|  |  |  | 全シアン | [6 empty] | (mg/l) |  |  | ＮＤ
|  |  |  | 鉛 | [6 empty] | (mg/l) |  | < | 0.005
|  |  |  | 六価クロム | [6 empty] | (mg/l) |  | < | 0.04
|  |  |  | 砒素 | [6 empty] | (mg/l) |  | < | 0.005
|  |  |  | 総水銀 | [6 empty] | (mg/l) |  | < | 0.0005
|  |  |  | アルキル水銀 | [6 empty] | (mg/l)
|  |  |  | ＰＣＢ | [6 empty] | (mg/l) |  |  | ＮＤ
|  |  |  | ジクロロメタン | [6 empty] | (mg/l) |  | < | 0.002
|  |  |  | 四塩化炭素 | [6 empty] | (mg/l) |  | < | 0.0002
|  |  |  | １，２－ジクロロエタン | [6 empty] | (mg/l) |  | < | 0.0004
|  |  |  | １，１－ジクロロエチレン | [6 empty] | (mg/l) |  | < | 0.002
|  |  |  | シス－１，２－ジクロロエチレン | [6 empty] | (mg/l) |  | < | 0.004
|  |  |  | １，１，１－トリクロロエタン | [6 empty] | (mg/l) |  | < | 0.0005
|  |  |  | １，１，２－トリクロロエタン | [6 empty] | (mg/l) |  | < | 0.0006
|  |  |  | トリクロロエチレン | [6 empty] | (mg/l) |  | < | 0.002
|  |  |  | テトラクロロエチレン | [6 empty] | (mg/l) |  | < | 0.0005
|  |  |  | １，３－ジクロロプロペン | [6 empty] | (mg/l) | [8 empty] | < | 0.0002
|  |  |  | チウラム | [6 empty] | (mg/l) | [8 empty] | < | 0.0006
|  |  |  | シマジン | [6 empty] | (mg/l) | [8 empty] | < | 0.0003
|  |  |  | チオベンカルブ | [6 empty] | (mg/l) | [8 empty] | < | 0.002
|  |  |  | ベンゼン | [6 empty] | (mg/l) |  | < | 0.001
|  |  |  | セレン | [6 empty] | (mg/l) |  | < | 0.002
|  |  |  | 硝酸性窒素及び亜硝酸性窒素 | [6 empty] | (mg/l) |  |  | 0.27
|  |  |  | 硝酸性窒素 | [6 empty] | (mg/l) |  |  | 0.27
|  |  |  | 亜硝酸性窒素 | [6 empty] | (mg/l) |  | < | 0.002
|  |  |  | ふっ素 | [6 empty] | (mg/l) |  | < | 0.1 | [5 empty] | < | 0.1 |  |  |  |  | < | 0.1 |  |  |  |  | < | 0.1
|  |  |  | ほう素 | [6 empty] | (mg/l) |  | < | 0.02
|  |  |  | １，４－ジオキサン | [6 empty] | (mg/l)
水生生物基準項目 |  |  |  | 全亜鉛 | [6 empty] | (mg/l) | 0.0020 |  | 0.0010 |  | 0.0010 |  | 0.0020 |  | < | 0.0010 | < | 0.0010 |  | 0.0010 |  | 0.0080 | < | 0.0010 |  | 0.0010 | < | 0.0010 |  | < | 0.0010
|  |  |  | ノニルフェノール | [6 empty] | (mg/l) |  | < | 0.00006 | [5 empty] | < | 0.00006 |  |  |  |  | < | 0.00006 |  |  |  |  | < | 0.00006
|  |  |  | ＬＡＳ | [6 empty] | (mg/l) |  | < | 0.0006 | [5 empty] | < | 0.0006 |  |  |  |  | < | 0.0006 |  |  |  |  | < | 0.0006
水生生物要監視項目 |  |  |  | クロロホルム | [6 empty] | (mg/l) |  | < | 0.006 | [11 empty] | < | 0.006
|  |  |  | フェノール | [6 empty] | (mg/l) |  | < | 0.001 | [11 empty] | < | 0.001
|  |  |  | ホルムアルデヒド | [6 empty] | (mg/l) |  | < | 0.03 | [11 empty] | < | 0.03
|  |  |  | ４－ｔ－オクチルフェノール | [6 empty] | (mg/l) |  | < | 0.00007 | [11 empty] | < | 0.00007
|  |  |  | アニリン | [6 empty] | (mg/l) |  | < | 0.002 | [11 empty] | < | 0.002
|  |  |  | ２，４－ジクロロフェノール | [6 empty] | (mg/l) |  | < | 0.0003 | [11 empty] | < | 0.0003
要監視項目 |  |  |  | クロロホルム | [6 empty] | (mg/l) |  | < | 0.006 | [11 empty] | < | 0.006
|  |  |  | トランス－１，２－ジクロロエチレン | [6 empty] | (mg/l)
|  |  |  | １，２－ジクロロプロパン | [6 empty] | (mg/l)
|  |  |  | ｐ－ジクロロベンゼン | [6 empty] | (mg/l)
|  |  |  | イソキサチオン | [6 empty] | (mg/l)
|  |  |  | ダイアジノン | [6 empty] | (mg/l)
|  |  |  | フェニトロチオン（ＭＥＰ） | [6 empty] | (mg/l)
|  |  |  | イソプロチオラン | [6 empty] | (mg/l)
|  |  |  | オキシン銅（有機銅） | [6 empty] | (mg/l)
|  |  |  | クロロタロニル（ＴＰＮ） | [6 empty] | (mg/l)
|  |  |  | プロピザミド | [6 empty] | (mg/l)
|  |  |  | ＥＰＮ | [6 empty] | (mg/l)
|  |  |  | ジクロルボス（ＤＤＶＰ） | [6 empty] | (mg/l)
|  |  |  | フェノブカルブ（ＢＰＭＣ） | [6 empty] | (mg/l)
|  |  |  | イプロベンホス（ＩＢＰ） | [6 empty] | (mg/l)
|  |  |  | クロルニトロフェン（ＣＮＰ） | [6 empty] | (mg/l)
|  |  |  | トルエン | [6 empty] | (mg/l)
|  |  |  | キシレン | [6 empty] | (mg/l)
|  |  |  | フタル酸ジエチルへキシル | [6 empty] | (mg/l)
|  |  |  | ニッケル | [6 empty] | (mg/l)
|  |  |  | モリブデン | [6 empty] | (mg/l)
|  |  |  | アンチモン | [6 empty] | (mg/l)
|  |  |  | 塩化ビニルモノマー | [6 empty] | (mg/l)
|  |  |  | エピクロロヒドリン | [6 empty] | (μg/l)
|  |  |  | 全マンガン | [6 empty] | (mg/l)
|  |  |  | ウラン | [6 empty] | (mg/l)
その他項目 |  |  |  | フェノール類 | [6 empty] | (mg/l)
|  |  |  | 銅 | [6 empty] | (mg/l)
|  |  |  | 鉄（溶解性） | [6 empty] | (mg/l)
|  |  |  | マンガン（溶解性） | [6 empty] | (mg/l)
|  |  |  | クロム | [6 empty] | (mg/l)
|  |  |  | アンモニア性窒素 | [6 empty] | (mg/l)
|  |  |  | 全有機性窒素 | [6 empty] | (mg/l)
|  |  |  | オルトリン酸態リン | [6 empty] | (mg/l)
|  |  |  | ＴＯＣ | [6 empty] | (mg/l)
|  |  |  | 濁度 | [6 empty] | (度) | 4 |  | 1 | < | 1 | < | 1 |  |  | 1 | < | 1 | < | 1 |  | 1 | < | 1 | < | 1 | < | 1 |  |  | 1
|  |  |  | 電気伝導率 | [6 empty] | (ms/m) | 3.3 |  | 4.4 |  | 4.9 |  | 4.0 |  |  | 5.0 |  | 3.6 |  | 4.5 |  | 4.2 |  | 4.3 |  | 4.7 |  | 3.6 |  |  | 4.3
|  |  |  | Ｃｌイオン | [6 empty] | (mg/l)
|  |  |  | クロロフィルａ | [6 empty] | (μg/l)
|  |  |  | ふん便性大腸菌群数 | [6 empty] | (個/100ml)
|  |  |  | 陰イオン界面活性剤 | [6 empty] | (mg/l)
|  |  |  | 透視度 | [6 empty] | (cm)
|  |  |  | 外観(色相) | [7 empty] | 無色 |  | 無色 |  | 無色 |  | 無色 |  |  | 無色 |  | 無色 |  | 無色 |  | 無色 |  | 無色 |  | 無色 |  | 無色 |  |  | 無色
|  |  |  | 臭気 | [7 empty] | 011 |  | 011 |  | 011 |  | 011 |  |  | 011 |  | 011 |  | 011 |  | 011 |  | 011 |  | 011 |  | 011 |  |  | 011
|  |  |  | 水位 | [6 empty] | (m)
特記事項

## 22
公 共 用 水 域 水 質 測 定 結 果 個 表
| 都道府県 コード | 統一番号 | 地点 | 類型 |  |  |  | 調査年度 | 調査区分 | 水域名 | 可児川上流 | [8 empty] | 調査担当 機関名 | 岐阜県 | 枚目／
枚数
[10 empty] | 地点名 | 鬼岩橋 | [8 empty] | （分析担当 機関名） | (岐阜保健所・外部委託機関) | 01 | 01
| 21 | 044 | 51 | B | - | - | イ | 2015 | 0
|  |  |  | 採取月日 | [8 empty] | 05．20 |  | 08．19 |  | 11．11 |  | 02．17
|  |  |  | 採取時刻 | [8 empty] | 11：55 |  | 11：15 |  | 11：22 |  | 11：30
一般項目 |  |  |  | 天候 | [8 empty] | 晴れ |  | 晴れ |  | 晴れ |  | 曇り
|  |  |  | 気温 | [6 empty] | (℃) |  | 28.5 |  | 28.5 |  | 14.0 |  | 6.5
|  |  |  | 水温 | [6 empty] | (℃) |  | 22.5 |  | 23.0 |  | 13.5 |  | 5.5
|  |  |  | 流量 | [6 empty] | (m3/sec)
|  |  |  | 採取位置 | [8 empty] | 流心 |  | 流心 |  | 流心 |  | 流心
|  |  |  | 採取水深 | [6 empty] | (m)
|  |  |  | 全水深 | [6 empty] | (m)
|  |  |  | 透明度 | [6 empty] | (m)
生活環境項目（河川） |  |  |  | ｐＨ | [8 empty] | 6.8 |  | 7.3 |  | 6.7 |  | 6.6
|  |  |  | ＤＯ | [6 empty] | (mg/l) |  | 8.3 |  | 7.8 |  | 9.7 |  | 12
|  |  |  | ＢＯＤ | [6 empty] | (mg/l) |  | 0.9 |  | 1.2 | < | 0.5 |  | 0.5
|  |  |  | ＣＯＤ | [6 empty] | (mg/l) |  | 3.7 |  | 5.1 |  | 3.2 |  | 1.7
|  |  |  | ＳＳ | [6 empty] | (mg/l) |  | 1 |  | 4 | < | 1 | < | 1
|  |  |  | 大腸菌群数 | [6 empty] | (MPN/100ml) |  | 1.3E04 |  | 1.3E04 |  | 7.9E03 |  | 9.2E03
|  |  |  | ｎ－ヘキサン抽出物質 | [6 empty] | (mg/l)
|  |  |  | 全窒素 | [6 empty] | (mg/l)
|  |  |  | 全燐 | [6 empty] | (mg/l)
健康項目 |  |  |  | カドミウム | [6 empty] | (mg/l)
|  |  |  | 全シアン | [6 empty] | (mg/l)
|  |  |  | 鉛 | [6 empty] | (mg/l)
|  |  |  | 六価クロム | [6 empty] | (mg/l)
|  |  |  | 砒素 | [6 empty] | (mg/l)
|  |  |  | 総水銀 | [6 empty] | (mg/l)
|  |  |  | アルキル水銀 | [6 empty] | (mg/l)
|  |  |  | ＰＣＢ | [6 empty] | (mg/l)
|  |  |  | ジクロロメタン | [6 empty] | (mg/l)
|  |  |  | 四塩化炭素 | [6 empty] | (mg/l)
|  |  |  | １，２－ジクロロエタン | [6 empty] | (mg/l)
|  |  |  | １，１－ジクロロエチレン | [6 empty] | (mg/l)
|  |  |  | シス－１，２－ジクロロエチレン | [6 empty] | (mg/l)
|  |  |  | １，１，１－トリクロロエタン | [6 empty] | (mg/l)
|  |  |  | １，１，２－トリクロロエタン | [6 empty] | (mg/l)
|  |  |  | トリクロロエチレン | [6 empty] | (mg/l)
|  |  |  | テトラクロロエチレン | [6 empty] | (mg/l)
|  |  |  | １，３－ジクロロプロペン | [6 empty] | (mg/l)
|  |  |  | チウラム | [6 empty] | (mg/l)
|  |  |  | シマジン | [6 empty] | (mg/l)
|  |  |  | チオベンカルブ | [6 empty] | (mg/l)
|  |  |  | ベンゼン | [6 empty] | (mg/l)
|  |  |  | セレン | [6 empty] | (mg/l)
|  |  |  | 硝酸性窒素及び亜硝酸性窒素 | [6 empty] | (mg/l)
|  |  |  | 硝酸性窒素 | [6 empty] | (mg/l)
|  |  |  | 亜硝酸性窒素 | [6 empty] | (mg/l)
|  |  |  | ふっ素 | [6 empty] | (mg/l) | < | 0.1 | < | 0.1 |  | 0.1 |  | 0.1
|  |  |  | ほう素 | [6 empty] | (mg/l)
|  |  |  | １，４－ジオキサン | [6 empty] | (mg/l)
水生生物基準項目 |  |  |  | 全亜鉛 | [6 empty] | (mg/l)
|  |  |  | ノニルフェノール | [6 empty] | (mg/l)
|  |  |  | ＬＡＳ | [6 empty] | (mg/l)
水生生物要監視項目 |  |  |  | クロロホルム | [6 empty] | (mg/l)
|  |  |  | フェノール | [6 empty] | (mg/l)
|  |  |  | ホルムアルデヒド | [6 empty] | (mg/l)
|  |  |  | ４－ｔ－オクチルフェノール | [6 empty] | (mg/l)
|  |  |  | アニリン | [6 empty] | (mg/l)
|  |  |  | ２，４－ジクロロフェノール | [6 empty] | (mg/l)
要監視項目 |  |  |  | クロロホルム | [6 empty] | (mg/l)
|  |  |  | トランス－１，２－ジクロロエチレン | [6 empty] | (mg/l)
|  |  |  | １，２－ジクロロプロパン | [6 empty] | (mg/l)
|  |  |  | ｐ－ジクロロベンゼン | [6 empty] | (mg/l)
|  |  |  | イソキサチオン | [6 empty] | (mg/l)
|  |  |  | ダイアジノン | [6 empty] | (mg/l)
|  |  |  | フェニトロチオン（ＭＥＰ） | [6 empty] | (mg/l)
|  |  |  | イソプロチオラン | [6 empty] | (mg/l)
|  |  |  | オキシン銅（有機銅） | [6 empty] | (mg/l)
|  |  |  | クロロタロニル（ＴＰＮ） | [6 empty] | (mg/l)
|  |  |  | プロピザミド | [6 empty] | (mg/l)
|  |  |  | ＥＰＮ | [6 empty] | (mg/l)
|  |  |  | ジクロルボス（ＤＤＶＰ） | [6 empty] | (mg/l)
|  |  |  | フェノブカルブ（ＢＰＭＣ） | [6 empty] | (mg/l)
|  |  |  | イプロベンホス（ＩＢＰ） | [6 empty] | (mg/l)
|  |  |  | クロルニトロフェン（ＣＮＰ） | [6 empty] | (mg/l)
|  |  |  | トルエン | [6 empty] | (mg/l)
|  |  |  | キシレン | [6 empty] | (mg/l)
|  |  |  | フタル酸ジエチルへキシル | [6 empty] | (mg/l)
|  |  |  | ニッケル | [6 empty] | (mg/l)
|  |  |  | モリブデン | [6 empty] | (mg/l)
|  |  |  | アンチモン | [6 empty] | (mg/l)
|  |  |  | 塩化ビニルモノマー | [6 empty] | (mg/l)
|  |  |  | エピクロロヒドリン | [6 empty] | (μg/l)
|  |  |  | 全マンガン | [6 empty] | (mg/l)
|  |  |  | ウラン | [6 empty] | (mg/l)
その他項目 |  |  |  | フェノール類 | [6 empty] | (mg/l)
|  |  |  | 銅 | [6 empty] | (mg/l)
|  |  |  | 鉄（溶解性） | [6 empty] | (mg/l)
|  |  |  | マンガン（溶解性） | [6 empty] | (mg/l)
|  |  |  | クロム | [6 empty] | (mg/l)
|  |  |  | アンモニア性窒素 | [6 empty] | (mg/l)
|  |  |  | 全有機性窒素 | [6 empty] | (mg/l)
|  |  |  | オルトリン酸態リン | [6 empty] | (mg/l)
|  |  |  | ＴＯＣ | [6 empty] | (mg/l)
|  |  |  | 濁度 | [6 empty] | (度)
|  |  |  | 電気伝導率 | [6 empty] | (ms/m) |  | 4.3 |  | 5.0 |  | 3.2 |  | 3.3
|  |  |  | Ｃｌイオン | [6 empty] | (mg/l)
|  |  |  | クロロフィルａ | [6 empty] | (μg/l)
|  |  |  | ふん便性大腸菌群数 | [6 empty] | (個/100ml)
|  |  |  | 陰イオン界面活性剤 | [6 empty] | (mg/l)
|  |  |  | 透視度 | [6 empty] | (cm)
|  |  |  | 外観(色相) | [8 empty] | 黄褐淡 |  | 黄褐淡 |  | 無色 |  | 無色
|  |  |  | 臭気 | [8 empty] | 011 |  | 011 |  | 011 |  | 011
|  |  |  | 水位 | [6 empty] | (m)
特記事項

## 23
公 共 用 水 域 水 質 測 定 結 果 個 表
| 都道府県 コード | 統一番号 | 地点 | 類型 |  |  |  | 調査年度 | 調査区分 | 水域名 | 可児川上流 | [6 empty] | 調査担当 機関名 |  |  | 岐阜県 | [8 empty] | 枚目／
枚数
[10 empty] | 地点名 | 鳥屋場橋 | [6 empty] | （分析担当 機関名） |  |  | (岐阜保健所・外部委託機関) | [8 empty] | 01 |  | 01
| 21 | 044 | 01 | B | - | - | イ | 2015 | 0
|  |  |  | 採取月日 | [7 empty] | 04．15 |  | 05．20 |  | 06．10 | 07．08 |  |  | 08．19 |  | 09．16 | 10．21 |  | 11．11 | 12．09 | 01．20 |  | 02．17 |  | 03．09
|  |  |  | 採取時刻 | [7 empty] | 10：32 |  | 11：08 |  | 10：15 | 07：50 |  |  | 10：15 |  | 11：45 | 10：44 |  | 10：40 | 10：03 | 11：05 |  | 10：40 |  | 10：30
一般項目 |  |  |  | 天候 | [7 empty] | 曇り |  | 晴れ |  | 晴れ | 曇り |  |  | 晴れ |  | 曇り | 晴れ |  | 晴れ | 晴れ | 曇り |  | 晴れ |  | 雨
|  |  |  | 気温 | [6 empty] | (℃) | 12.5 |  | 29.0 |  | 25.5 | 22.5 |  |  | 28.5 |  | 26.0 | 24.0 |  | 17.0 | 8.5 | 3.0 |  | 7.5 |  | 10.0
|  |  |  | 水温 | [6 empty] | (℃) | 13.0 |  | 24.0 |  | 23.0 | 21.0 |  |  | 27.5 |  | 23.5 | 19.5 |  | 16.0 | 7.0 | 3.5 |  | 6.0 |  | 13.0
|  |  |  | 流量 | [6 empty] | (m3/sec)
|  |  |  | 採取位置 | [7 empty] | 流心 |  | 流心 |  | 流心 | 流心 |  |  | 流心 |  | 流心 | 流心 |  | 流心 | 流心 | 流心 |  | 流心 |  | 流心
|  |  |  | 採取水深 | [6 empty] | (m)
|  |  |  | 全水深 | [6 empty] | (m)
|  |  |  | 透明度 | [6 empty] | (m)
生活環境項目（河川） |  |  |  | ｐＨ | [7 empty] | 7.4 |  | 8.2 |  | 7.7 | 7.3 |  |  | 8.0 |  | 7.8 | 8.5 |  | 7.8 | 8.0 | 7.9 |  | 7.2 |  | 7.8
|  |  |  | ＤＯ | [6 empty] | (mg/l) | 10 |  | 8.9 |  | 9.9 | 9.0 |  |  | 8.7 |  | 10 | 11 |  | 10 | 12 | 16 |  | 13 |  | 11
|  |  |  | ＢＯＤ | [6 empty] | (mg/l) | 1.6 |  | 1.2 | < | 0.5 | 1.0 |  |  | 1.1 |  | 1.3 | 0.8 |  | 0.6 | 0.5 | 1.1 |  | 0.9 |  | 1.5
|  |  |  | ＣＯＤ | [6 empty] | (mg/l) | 6.1 |  | 3.8 |  | 4.6 | 4.8 |  |  | 4.4 |  | 4.2 | 3.5 |  | 4.1 | 2.5 | 4.3 |  | 3.0 |  | 4.4
|  |  |  | ＳＳ | [6 empty] | (mg/l) | 24 |  | 6 |  | 6 | 6 |  |  | 4 |  | 3 | 1 |  | 4 | 1 | 3 |  | 5 |  | 2
|  |  |  | 大腸菌群数 | [6 empty] | (MPN/100ml) | 1.3E04 |  | 3.3E04 |  | 3.3E04 | 1.3E04 |  |  | 1.3E04 |  | 2.8E04 | 4.9E03 |  | 7.9E03 | 2.4E03 | 1.7E03 |  | 1.1E03 |  | 3.3E03
|  |  |  | ｎ－ヘキサン抽出物質 | [6 empty] | (mg/l)
|  |  |  | 全窒素 | [6 empty] | (mg/l) |  |  | 0.44 | [5 empty] | 0.60 |  |  |  |  | 1.1 |  |  |  | 1.1
|  |  |  | 全燐 | [6 empty] | (mg/l) |  |  | 0.056 | [5 empty] | 0.080 |  |  |  |  | 0.095 |  |  |  | 0.056
健康項目 |  |  |  | カドミウム | [6 empty] | (mg/l) |  | < | 0.0003
|  |  |  | 全シアン | [6 empty] | (mg/l) |  |  | ＮＤ
|  |  |  | 鉛 | [6 empty] | (mg/l) |  | < | 0.005
|  |  |  | 六価クロム | [6 empty] | (mg/l) |  | < | 0.04
|  |  |  | 砒素 | [6 empty] | (mg/l) |  | < | 0.005
|  |  |  | 総水銀 | [6 empty] | (mg/l) |  | < | 0.0005
|  |  |  | アルキル水銀 | [6 empty] | (mg/l)
|  |  |  | ＰＣＢ | [6 empty] | (mg/l) |  |  | ＮＤ
|  |  |  | ジクロロメタン | [6 empty] | (mg/l) |  | < | 0.002
|  |  |  | 四塩化炭素 | [6 empty] | (mg/l) |  | < | 0.0002
|  |  |  | １，２－ジクロロエタン | [6 empty] | (mg/l) |  | < | 0.0004
|  |  |  | １，１－ジクロロエチレン | [6 empty] | (mg/l) |  | < | 0.002
|  |  |  | シス－１，２－ジクロロエチレン | [6 empty] | (mg/l) |  | < | 0.004
|  |  |  | １，１，１－トリクロロエタン | [6 empty] | (mg/l) |  | < | 0.0005
|  |  |  | １，１，２－トリクロロエタン | [6 empty] | (mg/l) |  | < | 0.0006
|  |  |  | トリクロロエチレン | [6 empty] | (mg/l) |  | < | 0.002
|  |  |  | テトラクロロエチレン | [6 empty] | (mg/l) |  | < | 0.0005
|  |  |  | １，３－ジクロロプロペン | [6 empty] | (mg/l) | [7 empty] | < | 0.0002
|  |  |  | チウラム | [6 empty] | (mg/l) | [7 empty] | < | 0.0006
|  |  |  | シマジン | [6 empty] | (mg/l) | [7 empty] | < | 0.0003
|  |  |  | チオベンカルブ | [6 empty] | (mg/l) | [7 empty] | < | 0.002
|  |  |  | ベンゼン | [6 empty] | (mg/l) |  | < | 0.001
|  |  |  | セレン | [6 empty] | (mg/l) |  | < | 0.002
|  |  |  | 硝酸性窒素及び亜硝酸性窒素 | [6 empty] | (mg/l) |  |  | 0.78
|  |  |  | 硝酸性窒素 | [6 empty] | (mg/l) |  |  | 0.70
|  |  |  | 亜硝酸性窒素 | [6 empty] | (mg/l) |  |  | 0.082
|  |  |  | ふっ素 | [6 empty] | (mg/l) |  | < | 0.1 | [5 empty] | 0.1 |  |  |  |  | 0.1 |  |  | < | 0.1
|  |  |  | ほう素 | [6 empty] | (mg/l) |  |  | 0.02 | [5 empty] | 0.02 |  |  |  |  | 0.02 |  |  |  | 0.02
|  |  |  | １，４－ジオキサン | [6 empty] | (mg/l) |  | < | 0.005
水生生物基準項目 |  |  |  | 全亜鉛 | [6 empty] | (mg/l) | 0.052 |  | 0.0060 |  | 0.0050 | 0.0050 |  |  | 0.0030 |  | 0.0030 | 0.0060 |  | 0.0040 | 0.0020 | 0.0050 |  | 0.0050 |  | 0.0040
|  |  |  | ノニルフェノール | [6 empty] | (mg/l) |  | < | 0.00006 |  |  |  |  | < | 0.00006 |  |  |  | < | 0.00006 |  |  | < | 0.00006
|  |  |  | ＬＡＳ | [6 empty] | (mg/l) |  |  | 0.0013 | [5 empty] | 0.0008 |  |  |  | < | 0.0006 |  |  | < | 0.0006
水生生物要監視項目 |  |  |  | クロロホルム | [6 empty] | (mg/l) |  | < | 0.006 | [9 empty] | < | 0.006
|  |  |  | フェノール | [6 empty] | (mg/l) |  | < | 0.001 | [9 empty] | < | 0.001
|  |  |  | ホルムアルデヒド | [6 empty] | (mg/l) |  | < | 0.03 | [9 empty] | < | 0.03
|  |  |  | ４－ｔ－オクチルフェノール | [6 empty] | (mg/l) |  | < | 0.00007 | [9 empty] | < | 0.00007
|  |  |  | アニリン | [6 empty] | (mg/l) |  | < | 0.002 | [9 empty] | < | 0.002
|  |  |  | ２，４－ジクロロフェノール | [6 empty] | (mg/l) |  | < | 0.0003 | [9 empty] | < | 0.0003
要監視項目 |  |  |  | クロロホルム | [6 empty] | (mg/l) |  | < | 0.006 | [9 empty] | < | 0.006
|  |  |  | トランス－１，２－ジクロロエチレン | [6 empty] | (mg/l)
|  |  |  | １，２－ジクロロプロパン | [6 empty] | (mg/l)
|  |  |  | ｐ－ジクロロベンゼン | [6 empty] | (mg/l)
|  |  |  | イソキサチオン | [6 empty] | (mg/l)
|  |  |  | ダイアジノン | [6 empty] | (mg/l)
|  |  |  | フェニトロチオン（ＭＥＰ） | [6 empty] | (mg/l)
|  |  |  | イソプロチオラン | [6 empty] | (mg/l)
|  |  |  | オキシン銅（有機銅） | [6 empty] | (mg/l)
|  |  |  | クロロタロニル（ＴＰＮ） | [6 empty] | (mg/l)
|  |  |  | プロピザミド | [6 empty] | (mg/l)
|  |  |  | ＥＰＮ | [6 empty] | (mg/l)
|  |  |  | ジクロルボス（ＤＤＶＰ） | [6 empty] | (mg/l)
|  |  |  | フェノブカルブ（ＢＰＭＣ） | [6 empty] | (mg/l)
|  |  |  | イプロベンホス（ＩＢＰ） | [6 empty] | (mg/l)
|  |  |  | クロルニトロフェン（ＣＮＰ） | [6 empty] | (mg/l)
|  |  |  | トルエン | [6 empty] | (mg/l)
|  |  |  | キシレン | [6 empty] | (mg/l)
|  |  |  | フタル酸ジエチルへキシル | [6 empty] | (mg/l)
|  |  |  | ニッケル | [6 empty] | (mg/l)
|  |  |  | モリブデン | [6 empty] | (mg/l)
|  |  |  | アンチモン | [6 empty] | (mg/l)
|  |  |  | 塩化ビニルモノマー | [6 empty] | (mg/l)
|  |  |  | エピクロロヒドリン | [6 empty] | (μg/l)
|  |  |  | 全マンガン | [6 empty] | (mg/l) |  |  | 0.03 | [10 empty] | 0.02
|  |  |  | ウラン | [6 empty] | (mg/l)
その他項目 |  |  |  | フェノール類 | [6 empty] | (mg/l)
|  |  |  | 銅 | [6 empty] | (mg/l)
|  |  |  | 鉄（溶解性） | [6 empty] | (mg/l)
|  |  |  | マンガン（溶解性） | [6 empty] | (mg/l)
|  |  |  | クロム | [6 empty] | (mg/l)
|  |  |  | アンモニア性窒素 | [6 empty] | (mg/l)
|  |  |  | 全有機性窒素 | [6 empty] | (mg/l)
|  |  |  | オルトリン酸態リン | [6 empty] | (mg/l)
|  |  |  | ＴＯＣ | [6 empty] | (mg/l)
|  |  |  | 濁度 | [6 empty] | (度) | 22 |  | 6 |  | 4 | 4 |  |  | 2 |  | 2 | 1 |  | 2 | 1 | 4 |  | 4 |  | 1
|  |  |  | 電気伝導率 | [6 empty] | (ms/m) | 8.0 |  | 10 |  | 12 | 10 |  |  | 9.9 |  | 9.3 | 12 |  | 11 | 13 | 12 |  | 11 |  | 13
|  |  |  | Ｃｌイオン | [6 empty] | (mg/l)
|  |  |  | クロロフィルａ | [6 empty] | (μg/l)
|  |  |  | ふん便性大腸菌群数 | [6 empty] | (個/100ml)
|  |  |  | 陰イオン界面活性剤 | [6 empty] | (mg/l)
|  |  |  | 透視度 | [6 empty] | (cm)
|  |  |  | 外観(色相) | [7 empty] | 黄褐中 |  | 黄褐淡 |  | 黄褐淡 | 黄褐淡 |  |  | 黄褐淡 |  | 黄褐淡 | 黄色淡 |  | 黄褐淡 | 無色 | 黄色淡 |  | 茶色淡 |  | 黄色淡
|  |  |  | 臭気 | [7 empty] | 011 |  | 011 |  | 011 | 011 |  |  | 011 |  | 011 | 011 |  | 011 | 011 | 011 |  | 011 |  | 011
|  |  |  | 水位 | [6 empty] | (m)
特記事項

## 24
公 共 用 水 域 水 質 測 定 結 果 個 表
| 都道府県 コード | 統一番号 | 地点 | 類型 |  |  |  | 調査年度 | 調査区分 | 水域名 | 可児川下流 | [6 empty] | 調査担当 機関名 |  |  | 岐阜県 | [9 empty] | 枚目／
枚数
[10 empty] | 地点名 | はね橋 | [6 empty] | （分析担当 機関名） |  |  | (岐阜保健所・外部委託機関) | [9 empty] | 01 |  | 01
| 21 | 045 | 01 | C | - | - | イ | 2015 | 0
|  |  |  | 採取月日 | [7 empty] | 04．15 |  | 05．20 |  | 06．10 | 07．08 |  |  | 08．19 |  | 09．16 | 10．21 |  | 11．11 |  | 12．09 | 01．20 |  | 02．17 |  | 03．09
|  |  |  | 採取時刻 | [7 empty] | 10：02 |  | 10：20 |  | 09：40 | 07：20 |  |  | 09：40 |  | 12：15 | 10：07 |  | 09：55 |  | 09：27 | 10：25 |  | 10：00 |  | 09：55
一般項目 |  |  |  | 天候 | [7 empty] | 曇り |  | 晴れ |  | 晴れ | 曇り |  |  | 晴れ |  | 曇り | 晴れ |  | 晴れ |  | 晴れ | 晴れ |  | 曇り |  | 雨
|  |  |  | 気温 | [6 empty] | (℃) | 12.5 |  | 28.0 |  | 25.0 | 22.5 |  |  | 27.5 |  | 26.0 | 21.5 |  | 16.5 |  | 6.0 | 3.5 |  | 5.0 |  | 10.0
|  |  |  | 水温 | [6 empty] | (℃) | 13.5 |  | 23.5 |  | 21.5 | 21.0 |  |  | 26.5 |  | 23.5 | 17.0 |  | 14.5 |  | 6.0 | 1.5 |  | 6.0 |  | 12.0
|  |  |  | 流量 | [6 empty] | (m3/sec)
|  |  |  | 採取位置 | [7 empty] | 流心 |  | 流心 |  | 流心 | 流心 |  |  | 流心 |  | 流心 | 流心 |  | 流心 |  | 流心 | 流心 |  | 流心 |  | 流心
|  |  |  | 採取水深 | [6 empty] | (m)
|  |  |  | 全水深 | [6 empty] | (m)
|  |  |  | 透明度 | [6 empty] | (m)
生活環境項目（河川） |  |  |  | ｐＨ | [7 empty] | 7.5 |  | 7.6 |  | 7.7 | 7.3 |  |  | 8.1 |  | 7.8 | 7.7 |  | 7.5 |  | 7.4 | 7.4 |  | 7.3 |  | 7.6
|  |  |  | ＤＯ | [6 empty] | (mg/l) | 10 |  | 9.1 |  | 9.0 | 8.7 |  |  | 7.6 |  | 8.6 | 11 |  | 10 |  | 12 | 15 |  | 12 |  | 10
|  |  |  | ＢＯＤ | [6 empty] | (mg/l) | 0.9 |  | 1.0 | < | 0.5 | 1.1 |  |  | 1.2 |  | 1.2 | 0.7 |  | 0.6 | < | 0.5 | 0.9 |  | 0.8 |  | 1.4
|  |  |  | ＣＯＤ | [6 empty] | (mg/l) | 5.5 |  | 4.0 |  | 4.2 | 3.9 |  |  | 4.1 |  | 3.7 | 3.5 |  | 4.1 |  | 1.9 | 3.3 |  | 2.4 |  | 4.1
|  |  |  | ＳＳ | [6 empty] | (mg/l) | 15 |  | 8 |  | 5 | 4 |  |  | 2 |  | 1 | 2 |  | 4 |  | 1 | 3 |  | 4 |  | 2
|  |  |  | 大腸菌群数 | [6 empty] | (MPN/100ml)
|  |  |  | ｎ－ヘキサン抽出物質 | [6 empty] | (mg/l)
|  |  |  | 全窒素 | [6 empty] | (mg/l) |  |  | 0.61 | [5 empty] | 0.88 |  |  |  |  | 1.1 |  |  |  |  | 1.2
|  |  |  | 全燐 | [6 empty] | (mg/l) |  |  | 0.053 | [5 empty] | 0.069 |  |  |  |  | 0.078 |  |  |  |  | 0.048
健康項目 |  |  |  | カドミウム | [6 empty] | (mg/l)
|  |  |  | 全シアン | [6 empty] | (mg/l)
|  |  |  | 鉛 | [6 empty] | (mg/l)
|  |  |  | 六価クロム | [6 empty] | (mg/l)
|  |  |  | 砒素 | [6 empty] | (mg/l)
|  |  |  | 総水銀 | [6 empty] | (mg/l)
|  |  |  | アルキル水銀 | [6 empty] | (mg/l)
|  |  |  | ＰＣＢ | [6 empty] | (mg/l)
|  |  |  | ジクロロメタン | [6 empty] | (mg/l)
|  |  |  | 四塩化炭素 | [6 empty] | (mg/l)
|  |  |  | １，２－ジクロロエタン | [6 empty] | (mg/l)
|  |  |  | １，１－ジクロロエチレン | [6 empty] | (mg/l)
|  |  |  | シス－１，２－ジクロロエチレン | [6 empty] | (mg/l)
|  |  |  | １，１，１－トリクロロエタン | [6 empty] | (mg/l)
|  |  |  | １，１，２－トリクロロエタン | [6 empty] | (mg/l)
|  |  |  | トリクロロエチレン | [6 empty] | (mg/l)
|  |  |  | テトラクロロエチレン | [6 empty] | (mg/l)
|  |  |  | １，３－ジクロロプロペン | [6 empty] | (mg/l)
|  |  |  | チウラム | [6 empty] | (mg/l)
|  |  |  | シマジン | [6 empty] | (mg/l)
|  |  |  | チオベンカルブ | [6 empty] | (mg/l)
|  |  |  | ベンゼン | [6 empty] | (mg/l)
|  |  |  | セレン | [6 empty] | (mg/l)
|  |  |  | 硝酸性窒素及び亜硝酸性窒素 | [6 empty] | (mg/l) |  |  | 1.0 | [5 empty] | 0.46 |  |  |  |  | 0.83 |  |  |  |  | 0.86
|  |  |  | 硝酸性窒素 | [6 empty] | (mg/l) |  |  | 1.0 | [5 empty] | 0.46 |  |  |  |  | 0.83 |  |  |  |  | 0.85
|  |  |  | 亜硝酸性窒素 | [6 empty] | (mg/l) |  |  | 0.013 | [5 empty] | 0.005 |  |  |  | < | 0.002 |  |  |  |  | 0.005
|  |  |  | ふっ素 | [6 empty] | (mg/l) |  | < | 0.1 | [5 empty] | 0.1 |  |  |  | < | 0.1 |  |  |  | < | 0.1
|  |  |  | ほう素 | [6 empty] | (mg/l) |  |  | 0.02 | [5 empty] | 0.02 |  |  |  |  | 0.02 |  |  |  | < | 0.02
|  |  |  | １，４－ジオキサン | [6 empty] | (mg/l)
水生生物基準項目 |  |  |  | 全亜鉛 | [6 empty] | (mg/l) | 0.019 |  | 0.0080 |  | 0.0070 | 0.0070 |  |  | 0.0030 |  | 0.0030 | 0.0060 |  | 0.0070 |  | 0.0050 | 0.0070 |  | 0.0060 |  | 0.0040
|  |  |  | ノニルフェノール | [6 empty] | (mg/l) |  | < | 0.00006 |  |  |  |  | < | 0.00006 |  |  |  | < | 0.00006 |  |  |  | < | 0.00006
|  |  |  | ＬＡＳ | [6 empty] | (mg/l) |  | < | 0.0006 |  |  |  |  | < | 0.0006 |  |  |  | < | 0.0006 |  |  |  | < | 0.0006
水生生物要監視項目 |  |  |  | クロロホルム | [6 empty] | (mg/l) |  | < | 0.006 | [9 empty] | < | 0.006
|  |  |  | フェノール | [6 empty] | (mg/l) |  | < | 0.001 | [9 empty] | < | 0.001
|  |  |  | ホルムアルデヒド | [6 empty] | (mg/l) |  | < | 0.03 | [9 empty] | < | 0.03
|  |  |  | ４－ｔ－オクチルフェノール | [6 empty] | (mg/l) |  | < | 0.00007 | [9 empty] | < | 0.00007
|  |  |  | アニリン | [6 empty] | (mg/l) |  | < | 0.002 | [9 empty] | < | 0.002
|  |  |  | ２，４－ジクロロフェノール | [6 empty] | (mg/l) |  | < | 0.0003 | [9 empty] | < | 0.0003
要監視項目 |  |  |  | クロロホルム | [6 empty] | (mg/l) |  | < | 0.006 | [9 empty] | < | 0.006
|  |  |  | トランス－１，２－ジクロロエチレン | [6 empty] | (mg/l) |  | < | 0.004
|  |  |  | １，２－ジクロロプロパン | [6 empty] | (mg/l) |  | < | 0.006
|  |  |  | ｐ－ジクロロベンゼン | [6 empty] | (mg/l) |  | < | 0.03
|  |  |  | イソキサチオン | [6 empty] | (mg/l) | [7 empty] | < | 0.0008
|  |  |  | ダイアジノン | [6 empty] | (mg/l) | [7 empty] | < | 0.0005
|  |  |  | フェニトロチオン（ＭＥＰ） | [6 empty] | (mg/l) | [7 empty] | < | 0.0003
|  |  |  | イソプロチオラン | [6 empty] | (mg/l) | [7 empty] | < | 0.004
|  |  |  | オキシン銅（有機銅） | [6 empty] | (mg/l) | [7 empty] | < | 0.004
|  |  |  | クロロタロニル（ＴＰＮ） | [6 empty] | (mg/l) | [7 empty] | < | 0.004
|  |  |  | プロピザミド | [6 empty] | (mg/l) | [7 empty] | < | 0.0008
|  |  |  | ＥＰＮ | [6 empty] | (mg/l) | [7 empty] | < | 0.0006
|  |  |  | ジクロルボス（ＤＤＶＰ） | [6 empty] | (mg/l) | [7 empty] | < | 0.001
|  |  |  | フェノブカルブ（ＢＰＭＣ） | [6 empty] | (mg/l) | [7 empty] | < | 0.002
|  |  |  | イプロベンホス（ＩＢＰ） | [6 empty] | (mg/l) | [7 empty] | < | 0.0008
|  |  |  | クロルニトロフェン（ＣＮＰ） | [6 empty] | (mg/l) | [7 empty] | < | 0.0005
|  |  |  | トルエン | [6 empty] | (mg/l) |  | < | 0.06
|  |  |  | キシレン | [6 empty] | (mg/l) |  | < | 0.04
|  |  |  | フタル酸ジエチルへキシル | [6 empty] | (mg/l) |  | < | 0.006
|  |  |  | ニッケル | [6 empty] | (mg/l) |  | < | 0.001
|  |  |  | モリブデン | [6 empty] | (mg/l) |  | < | 0.007
|  |  |  | アンチモン | [6 empty] | (mg/l) |  | < | 0.0002
|  |  |  | 塩化ビニルモノマー | [6 empty] | (mg/l) |  | < | 0.0002
|  |  |  | エピクロロヒドリン | [6 empty] | (μg/l) |  | < | 0.04
|  |  |  | 全マンガン | [6 empty] | (mg/l) |  |  | 0.03 | [10 empty] | 0.03
|  |  |  | ウラン | [6 empty] | (mg/l) |  | < | 0.0002
その他項目 |  |  |  | フェノール類 | [6 empty] | (mg/l)
|  |  |  | 銅 | [6 empty] | (mg/l)
|  |  |  | 鉄（溶解性） | [6 empty] | (mg/l)
|  |  |  | マンガン（溶解性） | [6 empty] | (mg/l)
|  |  |  | クロム | [6 empty] | (mg/l)
|  |  |  | アンモニア性窒素 | [6 empty] | (mg/l)
|  |  |  | 全有機性窒素 | [6 empty] | (mg/l)
|  |  |  | オルトリン酸態リン | [6 empty] | (mg/l)
|  |  |  | ＴＯＣ | [6 empty] | (mg/l)
|  |  |  | 濁度 | [6 empty] | (度) | 12 |  | 8 |  | 3 | 3 |  |  | 1 |  | 1 | 9 |  | 2 |  | 2 | 3 |  | 4 |  | 1
|  |  |  | 電気伝導率 | [6 empty] | (ms/m) | 8.5 |  | 12 |  | 13 | 10 |  |  | 11 |  | 9.9 | 16 |  | 10 |  | 12 | 18 |  | 10 |  | 14
|  |  |  | Ｃｌイオン | [6 empty] | (mg/l)
|  |  |  | クロロフィルａ | [6 empty] | (μg/l)
|  |  |  | ふん便性大腸菌群数 | [6 empty] | (個/100ml) |  |  | 260 | [10 empty] | 440
|  |  |  | 陰イオン界面活性剤 | [6 empty] | (mg/l)
|  |  |  | 透視度 | [6 empty] | (cm)
|  |  |  | 外観(色相) | [7 empty] | 黄褐淡 |  | 黄褐中 |  | 黄褐淡 | 黄褐淡 |  |  | 黄褐淡 |  | 黄褐淡 | 黄色中 |  | 黄褐淡 |  | 無色 | 無色 |  | 茶色淡 |  | 黄色淡
|  |  |  | 臭気 | [7 empty] | 011 |  | 011 |  | 011 | 011 |  |  | 011 |  | 011 | 011 |  | 011 |  | 011 | 011 |  | 011 |  | 011
|  |  |  | 水位 | [6 empty] | (m)
特記事項

## 25
公 共 用 水 域 水 質 測 定 結 果 個 表
| 都道府県 コード | 統一番号 | 地点 | 類型 |  |  |  | 調査年度 | 調査区分 | 水域名 | 加茂川 | [5 empty] | 調査担当 機関名 |  |  | 岐阜県 | [10 empty] | 枚目／
枚数
[10 empty] | 地点名 | 本川合流前 | [5 empty] | （分析担当 機関名） |  |  | (岐阜保健所・外部委託機関) | [10 empty] | 01 |  |  | 01
| 21 | 046 | 01 | B | - | - | ロ | 2015 | 0
|  |  |  | 採取月日 | [7 empty] | 04．15 |  | 05．20 | 06．10 | 07．08 |  |  | 08．19 |  | 09．16 |  | 10．21 |  | 11．11 |  | 12．09 | 01．20 |  | 02．17 |  |  | 03．09
|  |  |  | 採取時刻 | [7 empty] | 09：40 |  | 09：29 | 09：10 | 07：00 |  |  | 09：05 |  | 07：55 |  | 09：26 |  | 09：05 |  | 09：00 | 09：45 |  | 09：25 |  |  | 09：25
一般項目 |  |  |  | 天候 | [7 empty] | 曇り |  | 晴れ | 晴れ | 曇り |  |  | 晴れ |  | 曇り |  | 晴れ |  | 晴れ |  | 晴れ | 晴れ |  | 晴れ |  |  | 雨
|  |  |  | 気温 | [6 empty] | (℃) | 13.5 |  | 27.0 | 24.5 | 22.5 |  |  | 27.5 |  | 23.5 |  | 19.0 |  | 16.0 |  | 4.0 | 0.5 |  | 6.5 |  |  | 11.0
|  |  |  | 水温 | [6 empty] | (℃) | 14.0 |  | 21.0 | 20.5 | 20.5 |  |  | 24.5 |  | 20.5 |  | 17.0 |  | 14.0 |  | 8.5 | 3.0 |  | 7.5 |  |  | 12.5
|  |  |  | 流量 | [6 empty] | (m3/sec)
|  |  |  | 採取位置 | [7 empty] | 流心 |  | 流心 | 流心 | 流心 |  |  | 流心 |  | 流心 |  | 流心 |  | 流心 |  | 流心 | 流心 |  | 流心 |  |  | 流心
|  |  |  | 採取水深 | [6 empty] | (m)
|  |  |  | 全水深 | [6 empty] | (m)
|  |  |  | 透明度 | [6 empty] | (m)
生活環境項目（河川） |  |  |  | ｐＨ | [7 empty] | 7.4 |  | 7.1 | 7.5 | 7.1 |  |  | 7.6 |  | 7.4 |  | 7.3 |  | 7.3 |  | 7.1 | 7.3 |  | 7.2 |  |  | 7.1
|  |  |  | ＤＯ | [6 empty] | (mg/l) | 10 |  | 9.0 | 10 | 8.6 |  |  | 7.7 |  | 7.3 |  | 10 |  | 9.8 |  | 11 | 15 |  | 12 |  |  | 11
|  |  |  | ＢＯＤ | [6 empty] | (mg/l) | 1.7 |  | 1.1 | 1.0 | 0.9 |  |  | 0.9 |  | 1.0 |  | 0.6 |  | 0.8 |  | 0.5 | 1.4 |  | 1.1 |  |  | 1.2
|  |  |  | ＣＯＤ | [6 empty] | (mg/l) | 4.1 |  | 3.2 | 3.8 | 3.0 |  |  | 2.4 |  | 1.7 |  | 2.1 |  | 3.0 |  | 1.7 | 2.8 |  | 1.9 |  |  | 3.3
|  |  |  | ＳＳ | [6 empty] | (mg/l) | 11 |  | 7 | 5 | 2 |  |  | 4 |  | 2 | < | 1 | < | 1 | < | 1 | 1 |  | 2 |  | < | 1
|  |  |  | 大腸菌群数 | [6 empty] | (MPN/100ml) | 3.5E04 |  | 4.6E04 | 4.9E04 | 1.7E04 |  |  | 4.9E04 |  | 2.4E04 |  | 3.3E04 |  | 1.7E04 |  | 4.9E03 | 7.9E03 |  | 1.7E03 |  |  | 7.9E03
|  |  |  | ｎ－ヘキサン抽出物質 | [6 empty] | (mg/l)
|  |  |  | 全窒素 | [6 empty] | (mg/l) |  |  | 0.81 |  |  |  |  | 1.5 | [5 empty] | 2.8 |  |  |  |  | 2.8
|  |  |  | 全燐 | [6 empty] | (mg/l) |  |  | 0.051 |  |  |  |  | 0.051 | [5 empty] | 0.076 |  |  |  |  | 0.071
健康項目 |  |  |  | カドミウム | [6 empty] | (mg/l)
|  |  |  | 全シアン | [6 empty] | (mg/l)
|  |  |  | 鉛 | [6 empty] | (mg/l)
|  |  |  | 六価クロム | [6 empty] | (mg/l)
|  |  |  | 砒素 | [6 empty] | (mg/l)
|  |  |  | 総水銀 | [6 empty] | (mg/l)
|  |  |  | アルキル水銀 | [6 empty] | (mg/l)
|  |  |  | ＰＣＢ | [6 empty] | (mg/l)
|  |  |  | ジクロロメタン | [6 empty] | (mg/l)
|  |  |  | 四塩化炭素 | [6 empty] | (mg/l)
|  |  |  | １，２－ジクロロエタン | [6 empty] | (mg/l)
|  |  |  | １，１－ジクロロエチレン | [6 empty] | (mg/l)
|  |  |  | シス－１，２－ジクロロエチレン | [6 empty] | (mg/l)
|  |  |  | １，１，１－トリクロロエタン | [6 empty] | (mg/l)
|  |  |  | １，１，２－トリクロロエタン | [6 empty] | (mg/l)
|  |  |  | トリクロロエチレン | [6 empty] | (mg/l)
|  |  |  | テトラクロロエチレン | [6 empty] | (mg/l)
|  |  |  | １，３－ジクロロプロペン | [6 empty] | (mg/l)
|  |  |  | チウラム | [6 empty] | (mg/l)
|  |  |  | シマジン | [6 empty] | (mg/l)
|  |  |  | チオベンカルブ | [6 empty] | (mg/l)
|  |  |  | ベンゼン | [6 empty] | (mg/l)
|  |  |  | セレン | [6 empty] | (mg/l)
|  |  |  | 硝酸性窒素及び亜硝酸性窒素 | [6 empty] | (mg/l) |  |  | 1.6 |  |  |  |  | 1.2 | [5 empty] | 2.5 |  |  |  |  | 2.6
|  |  |  | 硝酸性窒素 | [6 empty] | (mg/l) |  |  | 1.6 |  |  |  |  | 1.2 | [5 empty] | 2.5 |  |  |  |  | 2.6
|  |  |  | 亜硝酸性窒素 | [6 empty] | (mg/l) |  |  | 0.015 |  |  |  |  | 0.009 | [5 empty] | 0.013 |  |  |  |  | 0.010
|  |  |  | ふっ素 | [6 empty] | (mg/l) |  | < | 0.1 |  |  |  |  | 0.1 | [5 empty] | 0.1 |  |  |  | < | 0.1
|  |  |  | ほう素 | [6 empty] | (mg/l) |  | < | 0.02 |  |  |  | < | 0.02 |  |  |  |  | < | 0.02 |  |  |  | < | 0.02
|  |  |  | １，４－ジオキサン | [6 empty] | (mg/l)
水生生物基準項目 |  |  |  | 全亜鉛 | [6 empty] | (mg/l) | 0.041 |  | 0.014 | 0.014 | 0.0070 |  |  | 0.0040 |  | 0.0040 |  | 0.0020 |  | 0.0050 |  | 0.0040 | 0.0080 |  | 0.0090 |  |  | 0.0050
|  |  |  | ノニルフェノール | [6 empty] | (mg/l) |  | < | 0.00006 |  |  |  | < | 0.00006 |  |  |  |  | < | 0.00006 |  |  |  | < | 0.00006
|  |  |  | ＬＡＳ | [6 empty] | (mg/l) |  |  | 0.0064 |  |  |  |  | 0.0007 | [5 empty] | 0.0011 |  |  |  |  | 0.0069
水生生物要監視項目 |  |  |  | クロロホルム | [6 empty] | (mg/l) |  | < | 0.006 | [9 empty] | < | 0.006
|  |  |  | フェノール | [6 empty] | (mg/l) |  | < | 0.001 | [9 empty] | < | 0.001
|  |  |  | ホルムアルデヒド | [6 empty] | (mg/l) |  | < | 0.03 | [9 empty] | < | 0.03
|  |  |  | ４－ｔ－オクチルフェノール | [6 empty] | (mg/l) |  | < | 0.00007 | [9 empty] | < | 0.00007
|  |  |  | アニリン | [6 empty] | (mg/l) |  | < | 0.002 | [9 empty] | < | 0.002
|  |  |  | ２，４－ジクロロフェノール | [6 empty] | (mg/l) |  | < | 0.0003 | [9 empty] | < | 0.0003
要監視項目 |  |  |  | クロロホルム | [6 empty] | (mg/l) |  | < | 0.006 | [9 empty] | < | 0.006
|  |  |  | トランス－１，２－ジクロロエチレン | [6 empty] | (mg/l)
|  |  |  | １，２－ジクロロプロパン | [6 empty] | (mg/l)
|  |  |  | ｐ－ジクロロベンゼン | [6 empty] | (mg/l)
|  |  |  | イソキサチオン | [6 empty] | (mg/l)
|  |  |  | ダイアジノン | [6 empty] | (mg/l)
|  |  |  | フェニトロチオン（ＭＥＰ） | [6 empty] | (mg/l)
|  |  |  | イソプロチオラン | [6 empty] | (mg/l)
|  |  |  | オキシン銅（有機銅） | [6 empty] | (mg/l)
|  |  |  | クロロタロニル（ＴＰＮ） | [6 empty] | (mg/l)
|  |  |  | プロピザミド | [6 empty] | (mg/l)
|  |  |  | ＥＰＮ | [6 empty] | (mg/l)
|  |  |  | ジクロルボス（ＤＤＶＰ） | [6 empty] | (mg/l)
|  |  |  | フェノブカルブ（ＢＰＭＣ） | [6 empty] | (mg/l)
|  |  |  | イプロベンホス（ＩＢＰ） | [6 empty] | (mg/l)
|  |  |  | クロルニトロフェン（ＣＮＰ） | [6 empty] | (mg/l)
|  |  |  | トルエン | [6 empty] | (mg/l)
|  |  |  | キシレン | [6 empty] | (mg/l)
|  |  |  | フタル酸ジエチルへキシル | [6 empty] | (mg/l)
|  |  |  | ニッケル | [6 empty] | (mg/l)
|  |  |  | モリブデン | [6 empty] | (mg/l)
|  |  |  | アンチモン | [6 empty] | (mg/l)
|  |  |  | 塩化ビニルモノマー | [6 empty] | (mg/l)
|  |  |  | エピクロロヒドリン | [6 empty] | (μg/l)
|  |  |  | 全マンガン | [6 empty] | (mg/l) |  |  | 0.05 | [9 empty] | < | 0.02
|  |  |  | ウラン | [6 empty] | (mg/l)
その他項目 |  |  |  | フェノール類 | [6 empty] | (mg/l)
|  |  |  | 銅 | [6 empty] | (mg/l)
|  |  |  | 鉄（溶解性） | [6 empty] | (mg/l)
|  |  |  | マンガン（溶解性） | [6 empty] | (mg/l)
|  |  |  | クロム | [6 empty] | (mg/l)
|  |  |  | アンモニア性窒素 | [6 empty] | (mg/l)
|  |  |  | 全有機性窒素 | [6 empty] | (mg/l)
|  |  |  | オルトリン酸態リン | [6 empty] | (mg/l)
|  |  |  | ＴＯＣ | [6 empty] | (mg/l)
|  |  |  | 濁度 | [6 empty] | (度) | 14 |  | 8 | 4 | 2 |  |  | 2 |  | 3 | < | 1 |  | 1 | < | 1 | 2 |  | 2 |  | < | 1
|  |  |  | 電気伝導率 | [6 empty] | (ms/m) | 12 |  | 15 | 14 | 15 |  |  | 14 |  | 19 |  | 17 |  | 22 |  | 24 | 25 |  | 18 |  |  | 25
|  |  |  | Ｃｌイオン | [6 empty] | (mg/l)
|  |  |  | クロロフィルａ | [6 empty] | (μg/l)
|  |  |  | ふん便性大腸菌群数 | [6 empty] | (個/100ml)
|  |  |  | 陰イオン界面活性剤 | [6 empty] | (mg/l)
|  |  |  | 透視度 | [6 empty] | (cm)
|  |  |  | 外観(色相) | [7 empty] | 黄褐淡 |  | 黄褐中 | 黄褐淡 | 黄褐淡 |  |  | 黄褐淡 |  | 無色 |  | 無色 |  | 無色 |  | 無色 | 無色 |  | 無色 |  |  | 無色
|  |  |  | 臭気 | [7 empty] | 011 |  | 011 | 011 | 011 |  |  | 011 |  | 011 |  | 011 |  | 011 |  | 011 | 011 |  | 011 |  |  | 011
|  |  |  | 水位 | [6 empty] | (m)
特記事項

## 26
公 共 用 水 域 水 質 測 定 結 果 個 表
| 都道府県 コード | 統一番号 | 地点 | 類型 |  |  |  | 調査年度 | 調査区分 | 水域名 | 新境川上流 | [5 empty] | 調査担当 機関名 |  |  | 岐阜県 | [10 empty] | 枚目／
枚数
[10 empty] | 地点名 | 東泉橋 | [5 empty] | （分析担当 機関名） |  |  | (岐阜保健所・外部委託機関) | [10 empty] | 01 |  | 01
| 21 | 067 | 01 | B | - | - | イ | 2015 | 0
|  |  |  | 採取月日 | [7 empty] | 04．15 |  | 05．20 | 06．10 | 07．08 |  |  | 08．19 |  | 09．16 |  | 10．21 |  | 11．11 |  | 12．09 | 01．20 |  | 02．17 |  | 03．09
|  |  |  | 採取時刻 | [7 empty] | 08：39 |  | 08：20 | 08：05 | 06：30 |  |  | 08：20 |  | 07：05 |  | 08：35 |  | 08：10 |  | 08：10 | 08：40 |  | 08：40 |  | 08：40
一般項目 |  |  |  | 天候 | [7 empty] | 曇り |  | 晴れ | 晴れ | 曇り |  |  | 晴れ |  | 曇り |  | 晴れ |  | 晴れ |  | 晴れ | 曇り |  | 晴れ |  | 曇り
|  |  |  | 気温 | [6 empty] | (℃) | 12.5 |  | 23.5 | 21.0 | 22.0 |  |  | 27.0 |  | 21.5 |  | 17.5 |  | 15.5 |  | 3.5 | 0.0 |  | 4.5 |  | 11.5
|  |  |  | 水温 | [6 empty] | (℃) | 13.0 |  | 20.5 | 19.5 | 20.5 |  |  | 24.0 |  | 21.0 |  | 17.0 |  | 13.5 |  | 7.5 | 2.0 |  | 8.0 |  | 12.5
|  |  |  | 流量 | [6 empty] | (m3/sec)
|  |  |  | 採取位置 | [7 empty] | 流心 |  | 流心 | 流心 | 流心 |  |  | 流心 |  | 流心 |  | 流心 |  | 流心 |  | 流心 | 流心 |  | 流心 |  | 流心
|  |  |  | 採取水深 | [6 empty] | (m)
|  |  |  | 全水深 | [6 empty] | (m)
|  |  |  | 透明度 | [6 empty] | (m)
生活環境項目（河川） |  |  |  | ｐＨ | [7 empty] | 7.1 |  | 6.6 | 6.8 | 6.8 |  |  | 7.4 |  | 7.1 |  | 7.1 |  | 7.0 |  | 6.7 | 7.0 |  | 6.7 |  | 7.0
|  |  |  | ＤＯ | [6 empty] | (mg/l) | 10 |  | 10 | 9.5 | 8.4 |  |  | 8.4 |  | 8.4 |  | 9.6 |  | 9.6 |  | 11 | 13 |  | 11 |  | 11
|  |  |  | ＢＯＤ | [6 empty] | (mg/l) | 1.0 |  | 0.8 | 0.7 | 1.1 |  |  | 1.0 |  | 1.3 |  | 0.6 |  | 0.7 | < | 0.5 | 2.6 |  | 1.0 |  | 1.8
|  |  |  | ＣＯＤ | [6 empty] | (mg/l) | 3.7 |  | 1.8 | 3.8 | 3.2 |  |  | 2.4 |  | 2.1 |  | 2.3 |  | 3.2 |  | 2.0 | 3.9 |  | 1.6 |  | 4.0
|  |  |  | ＳＳ | [6 empty] | (mg/l) | 4 |  | 3 | 3 | 1 |  |  | 2 |  | 1 | < | 1 |  | 1 |  | 3 | 5 |  | 1 |  | 1
|  |  |  | 大腸菌群数 | [6 empty] | (MPN/100ml) | 2.4E04 |  | 1.1E04 | 2.4E04 | 1.3E04 |  |  | 4.6E04 |  | 4.9E04 |  | 1.1E04 |  | 2.4E04 |  | 2.4E03 | 5.4E04 |  | 1.3E04 |  | 2.4E03
|  |  |  | ｎ－ヘキサン抽出物質 | [6 empty] | (mg/l)
|  |  |  | 全窒素 | [6 empty] | (mg/l) |  |  | 0.68 |  |  |  |  | 1.3 | [5 empty] | 1.7 |  |  |  |  | 1.7
|  |  |  | 全燐 | [6 empty] | (mg/l) |  |  | 0.033 |  |  |  |  | 0.065 | [5 empty] | 0.078 |  |  |  |  | 0.065
健康項目 |  |  |  | カドミウム | [6 empty] | (mg/l) |  | < | 0.0003
|  |  |  | 全シアン | [6 empty] | (mg/l) |  |  | ＮＤ
|  |  |  | 鉛 | [6 empty] | (mg/l) |  | < | 0.005
|  |  |  | 六価クロム | [6 empty] | (mg/l) |  | < | 0.04
|  |  |  | 砒素 | [6 empty] | (mg/l) |  | < | 0.005
|  |  |  | 総水銀 | [6 empty] | (mg/l) |  | < | 0.0005
|  |  |  | アルキル水銀 | [6 empty] | (mg/l)
|  |  |  | ＰＣＢ | [6 empty] | (mg/l) |  |  | ＮＤ
|  |  |  | ジクロロメタン | [6 empty] | (mg/l) |  | < | 0.002
|  |  |  | 四塩化炭素 | [6 empty] | (mg/l) |  | < | 0.0002
|  |  |  | １，２－ジクロロエタン | [6 empty] | (mg/l) |  | < | 0.0004
|  |  |  | １，１－ジクロロエチレン | [6 empty] | (mg/l) |  | < | 0.002
|  |  |  | シス－１，２－ジクロロエチレン | [6 empty] | (mg/l) |  | < | 0.004
|  |  |  | １，１，１－トリクロロエタン | [6 empty] | (mg/l) |  | < | 0.0005
|  |  |  | １，１，２－トリクロロエタン | [6 empty] | (mg/l) |  | < | 0.0006
|  |  |  | トリクロロエチレン | [6 empty] | (mg/l) |  | < | 0.002
|  |  |  | テトラクロロエチレン | [6 empty] | (mg/l) |  | < | 0.0005
|  |  |  | １，３－ジクロロプロペン | [6 empty] | (mg/l) | [6 empty] | < | 0.0002
|  |  |  | チウラム | [6 empty] | (mg/l) | [6 empty] | < | 0.0006
|  |  |  | シマジン | [6 empty] | (mg/l) | [6 empty] | < | 0.0003
|  |  |  | チオベンカルブ | [6 empty] | (mg/l) | [6 empty] | < | 0.002
|  |  |  | ベンゼン | [6 empty] | (mg/l) |  | < | 0.001
|  |  |  | セレン | [6 empty] | (mg/l) |  | < | 0.002
|  |  |  | 硝酸性窒素及び亜硝酸性窒素 | [6 empty] | (mg/l) |  |  | 1.2
|  |  |  | 硝酸性窒素 | [6 empty] | (mg/l) |  |  | 1.2
|  |  |  | 亜硝酸性窒素 | [6 empty] | (mg/l) |  |  | 0.025
|  |  |  | ふっ素 | [6 empty] | (mg/l) |  | < | 0.1 |  |  |  | < | 0.1 |  |  |  |  | < | 0.1 |  |  |  | < | 0.1
|  |  |  | ほう素 | [6 empty] | (mg/l) |  | < | 0.02 |  |  |  | < | 0.02 |  |  |  |  | < | 0.02 |  |  |  | < | 0.02
|  |  |  | １，４－ジオキサン | [6 empty] | (mg/l) |  | < | 0.005
水生生物基準項目 |  |  |  | 全亜鉛 | [6 empty] | (mg/l) | 0.025 |  | 0.032 | 0.013 | 0.013 |  |  | 0.0080 |  | 0.010 |  | 0.0050 |  | 0.010 |  | 0.080 | 0.019 |  | 0.010 |  | 0.010
|  |  |  | ノニルフェノール | [6 empty] | (mg/l) |  |  | 0.00006 |  |  |  | < | 0.00006 | [5 empty] | 0.00008 |  |  |  | < | 0.00006
|  |  |  | ＬＡＳ | [6 empty] | (mg/l) |  |  | 0.0082 |  |  |  |  | 0.0008 |  |  |  |  | < | 0.0006 |  |  |  |  | 0.0051
水生生物要監視項目 |  |  |  | クロロホルム | [6 empty] | (mg/l) |  | < | 0.006 | [9 empty] | < | 0.006
|  |  |  | フェノール | [6 empty] | (mg/l) |  | < | 0.001 | [9 empty] | < | 0.001
|  |  |  | ホルムアルデヒド | [6 empty] | (mg/l) |  | < | 0.03 | [9 empty] | < | 0.03
|  |  |  | ４－ｔ－オクチルフェノール | [6 empty] | (mg/l) |  | < | 0.00007 | [9 empty] | < | 0.00007
|  |  |  | アニリン | [6 empty] | (mg/l) |  | < | 0.002 | [9 empty] | < | 0.002
|  |  |  | ２，４－ジクロロフェノール | [6 empty] | (mg/l) |  | < | 0.0003 | [9 empty] | < | 0.0003
要監視項目 |  |  |  | クロロホルム | [6 empty] | (mg/l) |  | < | 0.006 | [9 empty] | < | 0.006
|  |  |  | トランス－１，２－ジクロロエチレン | [6 empty] | (mg/l)
|  |  |  | １，２－ジクロロプロパン | [6 empty] | (mg/l)
|  |  |  | ｐ－ジクロロベンゼン | [6 empty] | (mg/l)
|  |  |  | イソキサチオン | [6 empty] | (mg/l)
|  |  |  | ダイアジノン | [6 empty] | (mg/l)
|  |  |  | フェニトロチオン（ＭＥＰ） | [6 empty] | (mg/l)
|  |  |  | イソプロチオラン | [6 empty] | (mg/l)
|  |  |  | オキシン銅（有機銅） | [6 empty] | (mg/l)
|  |  |  | クロロタロニル（ＴＰＮ） | [6 empty] | (mg/l)
|  |  |  | プロピザミド | [6 empty] | (mg/l)
|  |  |  | ＥＰＮ | [6 empty] | (mg/l)
|  |  |  | ジクロルボス（ＤＤＶＰ） | [6 empty] | (mg/l)
|  |  |  | フェノブカルブ（ＢＰＭＣ） | [6 empty] | (mg/l)
|  |  |  | イプロベンホス（ＩＢＰ） | [6 empty] | (mg/l)
|  |  |  | クロルニトロフェン（ＣＮＰ） | [6 empty] | (mg/l)
|  |  |  | トルエン | [6 empty] | (mg/l)
|  |  |  | キシレン | [6 empty] | (mg/l)
|  |  |  | フタル酸ジエチルへキシル | [6 empty] | (mg/l)
|  |  |  | ニッケル | [6 empty] | (mg/l)
|  |  |  | モリブデン | [6 empty] | (mg/l)
|  |  |  | アンチモン | [6 empty] | (mg/l)
|  |  |  | 塩化ビニルモノマー | [6 empty] | (mg/l)
|  |  |  | エピクロロヒドリン | [6 empty] | (μg/l)
|  |  |  | 全マンガン | [6 empty] | (mg/l) |  |  | 0.28 | [10 empty] | 0.03
|  |  |  | ウラン | [6 empty] | (mg/l)
その他項目 |  |  |  | フェノール類 | [6 empty] | (mg/l)
|  |  |  | 銅 | [6 empty] | (mg/l)
|  |  |  | 鉄（溶解性） | [6 empty] | (mg/l)
|  |  |  | マンガン（溶解性） | [6 empty] | (mg/l)
|  |  |  | クロム | [6 empty] | (mg/l)
|  |  |  | アンモニア性窒素 | [6 empty] | (mg/l)
|  |  |  | 全有機性窒素 | [6 empty] | (mg/l)
|  |  |  | オルトリン酸態リン | [6 empty] | (mg/l)
|  |  |  | ＴＯＣ | [6 empty] | (mg/l)
|  |  |  | 濁度 | [6 empty] | (度) | 5 |  | 3 | 4 | 1 |  |  | 1 |  | 1 |  | 1 |  | 1 |  | 1 | 2 |  | 1 |  | 1
|  |  |  | 電気伝導率 | [6 empty] | (ms/m) | 8.5 |  | 13 | 12 | 10 |  |  | 10 |  | 10 |  | 12 |  | 12 |  | 16 | 17 |  | 9.4 |  | 16
|  |  |  | Ｃｌイオン | [6 empty] | (mg/l)
|  |  |  | クロロフィルａ | [6 empty] | (μg/l)
|  |  |  | ふん便性大腸菌群数 | [6 empty] | (個/100ml)
|  |  |  | 陰イオン界面活性剤 | [6 empty] | (mg/l)
|  |  |  | 透視度 | [6 empty] | (cm)
|  |  |  | 外観(色相) | [7 empty] | 黄褐淡 |  | 黄褐中 | 黄褐淡 | 黄褐淡 |  |  | 黄褐淡 |  | 無色 |  | 無色 |  | 無色 |  | 無色 | 無色 |  | 無色 |  | 黄色淡
|  |  |  | 臭気 | [7 empty] | 011 |  | 011 | 011 | 011 |  |  | 011 |  | 011 |  | 011 |  | 011 |  | 011 | 011 |  | 011 |  | 011
|  |  |  | 水位 | [6 empty] | (m)
特記事項

## 27-1
公 共 用 水 域 水 質 測 定 結 果 個 表
| 都道府県 コード | 統一番号 | 地点 | 類型 |  |  |  | 調査年度 | 調査区分 | 水域名 | 新境川下流 | [6 empty] | 調査担当 機関名 |  | 中部地方整備局 | [11 empty] | 枚目／
枚数
[10 empty] | 地点名 | 米野 | [6 empty] | （分析担当 機関名） | [13 empty] | 01 |  | 02
| 21 | 048 | 01 | C | - | - | イ | 2015 | 0
|  |  |  | 採取月日 | [7 empty] | 04．14 | 04．14 |  | 05．12 |  | 05．12 |  | 06．16 |  | 06．16 |  | 07．03 |  | 07．03 |  | 08．04 |  | 08．04 |  | 09．17 |  | 09．17
|  |  |  | 採取時刻 | [7 empty] | 09：00 | 15：20 |  | 08：00 |  | 14：00 |  | 08：00 |  | 14：00 |  | 08：30 |  | 14：50 |  | 08：30 |  | 15：00 |  | 09：00 |  | 15：00
一般項目 |  |  |  | 天候 | [7 empty] | 曇り | 雨 |  | 曇り |  | 雨 |  | 曇り |  | 曇り |  | 曇り |  | 晴れ |  | 晴れ |  | 晴れ |  | 雨 |  | 雨
|  |  |  | 気温 | [6 empty] | (℃) | 14.1 | 14.8 |  | 18.0 |  | 17.7 |  | 24.9 |  | 25.9 |  | 22.5 |  | 29.0 |  | 30.4 |  | 34.3 |  | 20.3 |  | 20.0
|  |  |  | 水温 | [6 empty] | (℃) | 14.0 | 14.9 |  | 17.2 |  | 18.1 |  | 23.2 |  | 23.9 |  | 20.6 |  | 23.5 |  | 27.2 |  | 30.5 |  | 20.1 |  | 20.9
|  |  |  | 流量 | [6 empty] | (m3/sec)
|  |  |  | 採取位置 | [7 empty] | 流心 | 流心 |  | 流心 |  | 流心 |  | 流心 |  | 流心 |  | 流心 |  | 流心 |  | 流心 |  | 流心 |  | 流心 |  | 流心
|  |  |  | 採取水深 | [6 empty] | (m)
|  |  |  | 全水深 | [6 empty] | (m)
|  |  |  | 透明度 | [6 empty] | (m)
生活環境項目（河川） |  |  |  | ｐＨ | [7 empty] | 7.0 | 7.2 |  | 7.1 |  | 7.3 |  | 7.1 |  | 7.1 |  | 7.0 |  | 7.0 |  | 6.9 |  | 8.6 |  | 7.2 |  | 7.1
|  |  |  | ＤＯ | [6 empty] | (mg/l) | 9.3 | 9.9 |  | 8.3 |  | 9.1 |  | 8.1 |  | 8.8 |  | 8.3 |  | 8.7 |  | 8.0 |  | 10.1 |  | 8.3 |  | 8.5
|  |  |  | ＢＯＤ | [6 empty] | (mg/l) | 2.0 | 3.4 |  | 1.1 |  | 1.4 |  | 1.1 |  | 1.3 |  | 0.9 |  | 0.6 |  | 1.1 |  | 1.1 |  | 0.9 |  | 2.0
|  |  |  | ＣＯＤ | [6 empty] | (mg/l) | 3.8 |  |  | 2.5 |  |  |  | 3.0 |  |  |  | 2.9 |  |  |  | 2.7 |  |  |  | 1.7
|  |  |  | ＳＳ | [6 empty] | (mg/l) | 5 | 15 |  | 5 |  | 5 |  | 5 |  | 4 |  | 7 |  | 4 |  | 2 |  | 2 |  | 2 |  | 14
|  |  |  | 大腸菌群数 | [6 empty] | (MPN/100ml)
|  |  |  | ｎ－ヘキサン抽出物質 | [6 empty] | (mg/l) |  |  |  | ＮＤ | [7 empty] | ＮＤ | [7 empty] | ＮＤ
|  |  |  | 全窒素 | [6 empty] | (mg/l) | 1.8 |  |  | 1.5 |  |  |  | 1.3 |  |  |  | 1.1 |  |  |  | 1.1 |  |  |  | 1.3
|  |  |  | 全燐 | [6 empty] | (mg/l) | 0.12 |  |  | 0.063 |  |  |  | 0.097 |  |  |  | 0.070 |  |  |  | 0.047 |  |  |  | 0.045
健康項目 |  |  |  | カドミウム | [6 empty] | (mg/l) | [10 empty] | < | 0.0003
|  |  |  | 全シアン | [6 empty] | (mg/l) | [10 empty] | < | 0.01
|  |  |  | 鉛 | [6 empty] | (mg/l) |  |  | < | 0.001 | [6 empty] | < | 0.001 | [6 empty] | < | 0.001
|  |  |  | 六価クロム | [6 empty] | (mg/l) | [10 empty] | < | 0.01
|  |  |  | 砒素 | [6 empty] | (mg/l) |  |  | < | 0.001 | [6 empty] | < | 0.001 | [6 empty] | < | 0.001
|  |  |  | 総水銀 | [6 empty] | (mg/l) | [10 empty] | < | 0.0005
|  |  |  | アルキル水銀 | [6 empty] | (mg/l)
|  |  |  | ＰＣＢ | [6 empty] | (mg/l) | [11 empty] | ＮＤ
|  |  |  | ジクロロメタン | [6 empty] | (mg/l) | [10 empty] | < | 0.002
|  |  |  | 四塩化炭素 | [6 empty] | (mg/l) | [10 empty] | < | 0.0002
|  |  |  | １，２－ジクロロエタン | [6 empty] | (mg/l) | [10 empty] | < | 0.0004
|  |  |  | １，１－ジクロロエチレン | [6 empty] | (mg/l) | [10 empty] | < | 0.002
|  |  |  | シス－１，２－ジクロロエチレン | [6 empty] | (mg/l) | [10 empty] | < | 0.004
|  |  |  | １，１，１－トリクロロエタン | [6 empty] | (mg/l) | [10 empty] | < | 0.0005
|  |  |  | １，１，２－トリクロロエタン | [6 empty] | (mg/l) | [10 empty] | < | 0.0005
|  |  |  | トリクロロエチレン | [6 empty] | (mg/l) | [10 empty] | < | 0.002
|  |  |  | テトラクロロエチレン | [6 empty] | (mg/l) | [10 empty] | < | 0.0005
|  |  |  | １，３－ジクロロプロペン | [6 empty] | (mg/l) | [10 empty] | < | 0.0002
|  |  |  | チウラム | [6 empty] | (mg/l) | [10 empty] | < | 0.0006
|  |  |  | シマジン | [6 empty] | (mg/l) | [10 empty] | < | 0.0003
|  |  |  | チオベンカルブ | [6 empty] | (mg/l) | [10 empty] | < | 0.002
|  |  |  | ベンゼン | [6 empty] | (mg/l) | [10 empty] | < | 0.001
|  |  |  | セレン | [6 empty] | (mg/l) | [10 empty] | < | 0.002
|  |  |  | 硝酸性窒素及び亜硝酸性窒素 | [6 empty] | (mg/l) |  |  |  | 1.3 | [7 empty] | 0.96 | [7 empty] | 1.2
|  |  |  | 硝酸性窒素 | [6 empty] | (mg/l) |  |  |  | 1.3 | [7 empty] | 0.95 | [7 empty] | 1.2
|  |  |  | 亜硝酸性窒素 | [6 empty] | (mg/l) |  |  |  | 0.015 | [7 empty] | 0.006 | [7 empty] | 0.010
|  |  |  | ふっ素 | [6 empty] | (mg/l) | [10 empty] | < | 0.05
|  |  |  | ほう素 | [6 empty] | (mg/l) | [10 empty] | < | 0.02
|  |  |  | １，４－ジオキサン | [6 empty] | (mg/l) | [10 empty] | < | 0.005
水生生物基準項目 |  |  |  | 全亜鉛 | [6 empty] | (mg/l) | 0.031 |  |  | 0.010 |  |  |  | 0.010 |  |  |  | 0.013 |  |  |  | 0.0070 |  |  |  | 0.011
|  |  |  | ノニルフェノール | [6 empty] | (mg/l)
|  |  |  | ＬＡＳ | [6 empty] | (mg/l)
水生生物要監視項目 |  |  |  | クロロホルム | [6 empty] | (mg/l)
|  |  |  | フェノール | [6 empty] | (mg/l)
|  |  |  | ホルムアルデヒド | [6 empty] | (mg/l)
|  |  |  | ４－ｔ－オクチルフェノール | [6 empty] | (mg/l)
|  |  |  | アニリン | [6 empty] | (mg/l)
|  |  |  | ２，４－ジクロロフェノール | [6 empty] | (mg/l)
要監視項目 |  |  |  | クロロホルム | [6 empty] | (mg/l)
|  |  |  | トランス－１，２－ジクロロエチレン | [6 empty] | (mg/l)
|  |  |  | １，２－ジクロロプロパン | [6 empty] | (mg/l)
|  |  |  | ｐ－ジクロロベンゼン | [6 empty] | (mg/l)
|  |  |  | イソキサチオン | [6 empty] | (mg/l)
|  |  |  | ダイアジノン | [6 empty] | (mg/l)
|  |  |  | フェニトロチオン（ＭＥＰ） | [6 empty] | (mg/l)
|  |  |  | イソプロチオラン | [6 empty] | (mg/l)
|  |  |  | オキシン銅（有機銅） | [6 empty] | (mg/l)
|  |  |  | クロロタロニル（ＴＰＮ） | [6 empty] | (mg/l)
|  |  |  | プロピザミド | [6 empty] | (mg/l)
|  |  |  | ＥＰＮ | [6 empty] | (mg/l)
|  |  |  | ジクロルボス（ＤＤＶＰ） | [6 empty] | (mg/l)
|  |  |  | フェノブカルブ（ＢＰＭＣ） | [6 empty] | (mg/l)
|  |  |  | イプロベンホス（ＩＢＰ） | [6 empty] | (mg/l)
|  |  |  | クロルニトロフェン（ＣＮＰ） | [6 empty] | (mg/l)
|  |  |  | トルエン | [6 empty] | (mg/l)
|  |  |  | キシレン | [6 empty] | (mg/l)
|  |  |  | フタル酸ジエチルへキシル | [6 empty] | (mg/l)
|  |  |  | ニッケル | [6 empty] | (mg/l)
|  |  |  | モリブデン | [6 empty] | (mg/l)
|  |  |  | アンチモン | [6 empty] | (mg/l)
|  |  |  | 塩化ビニルモノマー | [6 empty] | (mg/l)
|  |  |  | エピクロロヒドリン | [6 empty] | (μg/l)
|  |  |  | 全マンガン | [6 empty] | (mg/l)
|  |  |  | ウラン | [6 empty] | (mg/l)
その他項目 |  |  |  | フェノール類 | [6 empty] | (mg/l) | [10 empty] | < | 0.005
|  |  |  | 銅 | [6 empty] | (mg/l) | [10 empty] | < | 0.01
|  |  |  | 鉄（溶解性） | [6 empty] | (mg/l) |  |  |  | 0.04 | [7 empty] | 0.07 | [7 empty] | 0.06
|  |  |  | マンガン（溶解性） | [6 empty] | (mg/l) |  |  | < | 0.01 | [6 empty] | < | 0.01 | [6 empty] | < | 0.01
|  |  |  | クロム | [6 empty] | (mg/l) |  |  | < | 0.01 | [6 empty] | < | 0.01 | [6 empty] | < | 0.01
|  |  |  | アンモニア性窒素 | [6 empty] | (mg/l) |  |  |  | 0.03 | [7 empty] | 0.02 | [7 empty] | 0.02
|  |  |  | 全有機性窒素 | [6 empty] | (mg/l)
|  |  |  | オルトリン酸態リン | [6 empty] | (mg/l)
|  |  |  | ＴＯＣ | [6 empty] | (mg/l)
|  |  |  | 濁度 | [6 empty] | (度) | 3.4 | 3.7 |  | 2.2 |  | 2.5 |  | 5.6 |  | 4 |  | 2.5 |  | 2.5 |  | 1.2 |  | 1 |  | 0.9 |  | 5.5
|  |  |  | 電気伝導率 | [6 empty] | (ms/m)
|  |  |  | Ｃｌイオン | [6 empty] | (mg/l)
|  |  |  | クロロフィルａ | [6 empty] | (μg/l)
|  |  |  | ふん便性大腸菌群数 | [6 empty] | (個/100ml) |  |  |  | 270 | [7 empty] | 1100 | [7 empty] | 1600
|  |  |  | 陰イオン界面活性剤 | [6 empty] | (mg/l)
|  |  |  | 透視度 | [6 empty] | (cm) | 88 | 60 | > | 100 | > | 100 |  | 64 |  | 73 | > | 100 | > | 100 | > | 100 | > | 100 | > | 100 |  | 60
|  |  |  | 外観(色相) | [7 empty] | 黄色淡 | 黄色淡 |  | 黄色淡 |  | 黄色淡 |  | 黄色淡 |  | 黄色淡 |  | 黄色淡 |  | 黄色淡 |  | 黄色淡 |  | 黄色淡 |  | 黄色淡 |  | 黄色淡
|  |  |  | 臭気 | [7 empty] | 011 | 011 |  | 011 |  | 011 |  | 011 |  | 011 |  | 011 |  | 011 |  | 011 |  | 011 |  | 011 |  | 011
|  |  |  | 水位 | [6 empty] | (m) | 0.18 | 0.32 |  | 0.18 |  | 0.22 |  | 0.22 |  | 0.22 |  | 0.48 |  | 0.46 |  | 0.18 |  | 0.18 |  | 0.34 |  | 0.50
特記事項

## 27-2
公 共 用 水 域 水 質 測 定 結 果 個 表
| 都道府県 コード | 統一番号 | 地点 | 類型 |  |  |  | 調査年度 | 調査区分 | 水域名 | 新境川下流 | [8 empty] | 調査担当 機関名 |  |  | 中部地方整備局 | [11 empty] | 枚目／
枚数
[10 empty] | 地点名 | 米野 | [8 empty] | （分析担当 機関名） | [14 empty] | 02 |  |  | 02
| 21 | 048 | 01 | C | - | - | イ | 2015 | 0
|  |  |  | 採取月日 | [8 empty] | 10．09 |  | 10．09 |  | 11．13 |  | 11．13 |  |  | 12．01 |  | 12．01 |  | 01．07 |  | 01．07 |  | 02．02 |  | 02．02 |  | 03．01 |  |  | 03．01
|  |  |  | 採取時刻 | [8 empty] | 08：50 |  | 14：50 |  | 08：50 |  | 15：10 |  |  | 08：50 |  | 15：40 |  | 09：00 |  | 15：40 |  | 09：00 |  | 15：30 |  | 09：00 |  |  | 15：10
一般項目 |  |  |  | 天候 | [8 empty] | 晴れ |  | 晴れ |  | 曇り |  | 曇り |  |  | 晴れ |  | 晴れ |  | 晴れ |  | 晴れ |  | 晴れ |  | 晴れ |  | 晴れ |  |  | 晴れ
|  |  |  | 気温 | [6 empty] | (℃) |  | 17.4 |  | 23.6 |  | 14.4 |  | 16.7 |  |  | 10.6 |  | 13.5 |  | 9.2 |  | 10.9 |  | 5.1 |  | 8.8 |  | 2.6 |  |  | 5.3
|  |  |  | 水温 | [6 empty] | (℃) |  | 16.9 |  | 19.3 |  | 14.5 |  | 14.6 |  |  | 11.6 |  | 12.4 |  | 9.5 |  | 11.3 |  | 6.9 |  | 8.3 |  | 6.8 |  |  | 7.8
|  |  |  | 流量 | [6 empty] | (m3/sec)
|  |  |  | 採取位置 | [8 empty] | 流心 |  | 流心 |  | 流心 |  | 流心 |  |  | 流心 |  | 流心 |  | 流心 |  | 流心 |  | 流心 |  | 流心 |  | 流心 |  |  | 流心
|  |  |  | 採取水深 | [6 empty] | (m)
|  |  |  | 全水深 | [6 empty] | (m)
|  |  |  | 透明度 | [6 empty] | (m)
生活環境項目（河川） |  |  |  | ｐＨ | [8 empty] | 7.0 |  | 7.3 |  | 7.4 |  | 7.1 |  |  | 7.0 |  | 7.6 |  | 7.8 |  | 7.6 |  | 7.1 |  | 7.6 |  | 7.0 |  |  | 7.4
|  |  |  | ＤＯ | [6 empty] | (mg/l) |  | 9.4 |  | 10.3 |  | 10.2 |  | 10 |  |  | 10 |  | 11.1 |  | 10.2 |  | 11.1 |  | 10.7 |  | 12.6 |  | 10.5 |  |  | 12.6
|  |  |  | ＢＯＤ | [6 empty] | (mg/l) |  | 0.9 |  | 1.2 |  | 2.6 |  | 0.5 |  |  | 1.7 | < | 0.1 |  | 1.1 |  | 1.1 |  | 2.6 |  | 1.2 |  | 2.7 |  |  | 1.4
|  |  |  | ＣＯＤ | [6 empty] | (mg/l) |  | 1.9 |  |  |  | 2.7 |  |  |  |  | 2.2 |  |  |  | 2.9 |  |  |  | 3.4 |  |  |  | 3.7
|  |  |  | ＳＳ | [6 empty] | (mg/l) |  | 1 |  | 1 |  | 1 |  | 1 |  | < | 1 | < | 1 |  | 1 | < | 1 | < | 1 |  | 1 |  | 4 |  |  | 2
|  |  |  | 大腸菌群数 | [6 empty] | (MPN/100ml)
|  |  |  | ｎ－ヘキサン抽出物質 | [6 empty] | (mg/l) | [14 empty] | ＮＤ
|  |  |  | 全窒素 | [6 empty] | (mg/l) |  | 1.9 |  |  |  | 2.1 |  |  |  |  | 2.8 |  |  |  | 3.0 |  |  |  | 2.6 |  |  |  | 3.2
|  |  |  | 全燐 | [6 empty] | (mg/l) |  | 0.070 |  |  |  | 0.14 |  |  |  |  | 0.055 |  |  |  | 0.24 |  |  |  | 0.087 |  |  |  | 0.11
健康項目 |  |  |  | カドミウム | [6 empty] | (mg/l)
|  |  |  | 全シアン | [6 empty] | (mg/l)
|  |  |  | 鉛 | [6 empty] | (mg/l) | [13 empty] | < | 0.001
|  |  |  | 六価クロム | [6 empty] | (mg/l)
|  |  |  | 砒素 | [6 empty] | (mg/l) | [13 empty] | < | 0.001
|  |  |  | 総水銀 | [6 empty] | (mg/l)
|  |  |  | アルキル水銀 | [6 empty] | (mg/l)
|  |  |  | ＰＣＢ | [6 empty] | (mg/l)
|  |  |  | ジクロロメタン | [6 empty] | (mg/l)
|  |  |  | 四塩化炭素 | [6 empty] | (mg/l)
|  |  |  | １，２－ジクロロエタン | [6 empty] | (mg/l)
|  |  |  | １，１－ジクロロエチレン | [6 empty] | (mg/l)
|  |  |  | シス－１，２－ジクロロエチレン | [6 empty] | (mg/l)
|  |  |  | １，１，１－トリクロロエタン | [6 empty] | (mg/l)
|  |  |  | １，１，２－トリクロロエタン | [6 empty] | (mg/l)
|  |  |  | トリクロロエチレン | [6 empty] | (mg/l)
|  |  |  | テトラクロロエチレン | [6 empty] | (mg/l)
|  |  |  | １，３－ジクロロプロペン | [6 empty] | (mg/l)
|  |  |  | チウラム | [6 empty] | (mg/l)
|  |  |  | シマジン | [6 empty] | (mg/l)
|  |  |  | チオベンカルブ | [6 empty] | (mg/l)
|  |  |  | ベンゼン | [6 empty] | (mg/l)
|  |  |  | セレン | [6 empty] | (mg/l)
|  |  |  | 硝酸性窒素及び亜硝酸性窒素 | [6 empty] | (mg/l) | [14 empty] | 2.8
|  |  |  | 硝酸性窒素 | [6 empty] | (mg/l) | [14 empty] | 2.8
|  |  |  | 亜硝酸性窒素 | [6 empty] | (mg/l) | [14 empty] | 0.038
|  |  |  | ふっ素 | [6 empty] | (mg/l) | [14 empty] | 0.09
|  |  |  | ほう素 | [6 empty] | (mg/l) | [13 empty] | < | 0.02
|  |  |  | １，４－ジオキサン | [6 empty] | (mg/l) | [14 empty] | 0.005
水生生物基準項目 |  |  |  | 全亜鉛 | [6 empty] | (mg/l) |  | 0.0080 |  |  |  | 0.011 |  |  |  |  | 0.013 |  |  |  | 0.0070 |  |  |  | 0.020 |  |  |  | 0.029
|  |  |  | ノニルフェノール | [6 empty] | (mg/l)
|  |  |  | ＬＡＳ | [6 empty] | (mg/l)
水生生物要監視項目 |  |  |  | クロロホルム | [6 empty] | (mg/l)
|  |  |  | フェノール | [6 empty] | (mg/l)
|  |  |  | ホルムアルデヒド | [6 empty] | (mg/l)
|  |  |  | ４－ｔ－オクチルフェノール | [6 empty] | (mg/l)
|  |  |  | アニリン | [6 empty] | (mg/l)
|  |  |  | ２，４－ジクロロフェノール | [6 empty] | (mg/l)
要監視項目 |  |  |  | クロロホルム | [6 empty] | (mg/l)
|  |  |  | トランス－１，２－ジクロロエチレン | [6 empty] | (mg/l)
|  |  |  | １，２－ジクロロプロパン | [6 empty] | (mg/l)
|  |  |  | ｐ－ジクロロベンゼン | [6 empty] | (mg/l)
|  |  |  | イソキサチオン | [6 empty] | (mg/l)
|  |  |  | ダイアジノン | [6 empty] | (mg/l)
|  |  |  | フェニトロチオン（ＭＥＰ） | [6 empty] | (mg/l)
|  |  |  | イソプロチオラン | [6 empty] | (mg/l)
|  |  |  | オキシン銅（有機銅） | [6 empty] | (mg/l)
|  |  |  | クロロタロニル（ＴＰＮ） | [6 empty] | (mg/l)
|  |  |  | プロピザミド | [6 empty] | (mg/l)
|  |  |  | ＥＰＮ | [6 empty] | (mg/l)
|  |  |  | ジクロルボス（ＤＤＶＰ） | [6 empty] | (mg/l)
|  |  |  | フェノブカルブ（ＢＰＭＣ） | [6 empty] | (mg/l)
|  |  |  | イプロベンホス（ＩＢＰ） | [6 empty] | (mg/l)
|  |  |  | クロルニトロフェン（ＣＮＰ） | [6 empty] | (mg/l)
|  |  |  | トルエン | [6 empty] | (mg/l)
|  |  |  | キシレン | [6 empty] | (mg/l)
|  |  |  | フタル酸ジエチルへキシル | [6 empty] | (mg/l)
|  |  |  | ニッケル | [6 empty] | (mg/l)
|  |  |  | モリブデン | [6 empty] | (mg/l)
|  |  |  | アンチモン | [6 empty] | (mg/l)
|  |  |  | 塩化ビニルモノマー | [6 empty] | (mg/l)
|  |  |  | エピクロロヒドリン | [6 empty] | (μg/l)
|  |  |  | 全マンガン | [6 empty] | (mg/l)
|  |  |  | ウラン | [6 empty] | (mg/l)
その他項目 |  |  |  | フェノール類 | [6 empty] | (mg/l) | [13 empty] | < | 0.005
|  |  |  | 銅 | [6 empty] | (mg/l) | [13 empty] | < | 0.01
|  |  |  | 鉄（溶解性） | [6 empty] | (mg/l) | [14 empty] | 0.06
|  |  |  | マンガン（溶解性） | [6 empty] | (mg/l) | [13 empty] | < | 0.01
|  |  |  | クロム | [6 empty] | (mg/l) | [13 empty] | < | 0.01
|  |  |  | アンモニア性窒素 | [6 empty] | (mg/l) | [14 empty] | 0.02
|  |  |  | 全有機性窒素 | [6 empty] | (mg/l)
|  |  |  | オルトリン酸態リン | [6 empty] | (mg/l)
|  |  |  | ＴＯＣ | [6 empty] | (mg/l)
|  |  |  | 濁度 | [6 empty] | (度) |  | 0.7 |  | 0.9 |  | 1.1 |  | 0.9 |  |  | 0.9 |  | 0.7 |  | 0.6 |  | 0.5 |  | 1.8 |  | 1.4 |  | 4.9 |  |  | 1.2
|  |  |  | 電気伝導率 | [6 empty] | (ms/m)
|  |  |  | Ｃｌイオン | [6 empty] | (mg/l)
|  |  |  | クロロフィルａ | [6 empty] | (μg/l)
|  |  |  | ふん便性大腸菌群数 | [6 empty] | (個/100ml) | [14 empty] | 120
|  |  |  | 陰イオン界面活性剤 | [6 empty] | (mg/l)
|  |  |  | 透視度 | [6 empty] | (cm) | > | 100 | > | 100 | > | 100 | > | 100 |  | > | 100 | > | 100 | > | 100 | > | 100 | > | 100 | > | 100 | > | 100 |  | > | 100
|  |  |  | 外観(色相) | [8 empty] | 黄色淡 |  | 黄色淡 |  | 黄色淡 |  | 黄色淡 |  |  | 黄色淡 |  | 黄色淡 |  | 黄色淡 |  | 黄色淡 |  | 黄色淡 |  | 黄色淡 |  | 黄色淡 |  |  | 黄色淡
|  |  |  | 臭気 | [8 empty] | 011 |  | 011 |  | 011 |  | 011 |  |  | 011 |  | 011 |  | 011 |  | 011 |  | 011 |  | 011 |  | 011 |  |  | 011
|  |  |  | 水位 | [6 empty] | (m) |  | -1.98 |  | 0.15 |  | -2.22 |  | 0.10 |  |  | -2.06 |  | 0.19 |  | 0.10 |  | 0.10 |  | -2.02 |  | 0.14 |  | -2.03 |  |  | 0.12
特記事項

## 28
公 共 用 水 域 水 質 測 定 結 果 個 表
| 都道府県 コード | 統一番号 | 地点 | 類型 |  |  |  | 調査年度 | 調査区分 | 水域名 | 小坂川 | [7 empty] | 調査担当 機関名 |  |  | 岐阜県 | [11 empty] | 枚目／
枚数
[10 empty] | 地点名 | 古子橋 | [7 empty] | （分析担当 機関名） |  |  | (飛騨保健所・外部委託機関) | [11 empty] | 01 |  |  | 01
| 21 | 073 | 01 | AA | - | - | イ | 2015 | 0
|  |  |  | 採取月日 | [7 empty] | 04．15 |  | 05．20 |  | 06．10 |  | 07．08 |  |  | 08．19 |  | 09．09 |  | 10．21 |  | 11．11 |  | 12．09 |  | 01．20 |  | 02．17 |  |  | 03．09
|  |  |  | 採取時刻 | [7 empty] | 09：10 |  | 11：40 |  | 09：20 |  | 11：05 |  |  | 12：00 |  | 09：08 |  | 09：28 |  | 11：35 |  | 09：20 |  | 09：35 |  | 09：05 |  |  | 09：00
一般項目 |  |  |  | 天候 | [7 empty] | 雨 |  | 晴れ |  | 晴れ |  | 雨 |  |  | 晴れ |  | 曇り |  | 晴れ |  | 晴れ |  | 晴れ |  | 雪 |  | 雪 |  |  | 雨
|  |  |  | 気温 | [6 empty] | (℃) | 8.0 |  | 25.5 |  | 21.5 |  | 25.0 |  |  | 30.0 |  | 19.0 |  | 17.5 |  | 13.0 |  | 2.0 |  | -2.0 |  | -0.5 |  |  | 5.0
|  |  |  | 水温 | [6 empty] | (℃) | 7.0 |  | 15.0 |  | 13.5 |  | 14.5 |  |  | 20.5 |  | 14.5 |  | 10.5 |  | 10.0 |  | 3.5 |  | 0.0 |  | 3.0 |  |  | 6.5
|  |  |  | 流量 | [6 empty] | (m3/sec)
|  |  |  | 採取位置 | [7 empty] | 流心 |  | 流心 |  | 流心 |  | 流心 |  |  | 流心 |  | 流心 |  | 流心 |  | 流心 |  | 流心 |  | 流心 |  | 流心 |  |  | 流心
|  |  |  | 採取水深 | [6 empty] | (m)
|  |  |  | 全水深 | [6 empty] | (m)
|  |  |  | 透明度 | [6 empty] | (m)
生活環境項目（河川） |  |  |  | ｐＨ | [7 empty] | 7.0 |  | 7.6 |  | 7.4 |  | 7.5 |  |  | 7.4 |  | 7.4 |  | 7.4 |  | 7.2 |  | 7.2 |  | 7.3 |  | 7.1 |  |  | 7.3
|  |  |  | ＤＯ | [6 empty] | (mg/l) | 12 |  | 10 |  | 10 |  | 10 |  |  | 9.0 |  | 10 |  | 10 |  | 8.7 |  | 13 |  | 14 |  | 15 |  |  | 12
|  |  |  | ＢＯＤ | [6 empty] | (mg/l) | 0.6 | < | 0.5 | < | 0.5 | < | 0.5 |  | < | 0.5 | < | 0.5 | < | 0.5 | < | 0.5 | < | 0.5 |  | 0.8 | < | 0.5 |  | < | 0.5
|  |  |  | ＣＯＤ | [6 empty] | (mg/l) | 2.2 |  | 0.8 |  | 0.8 | < | 0.5 |  |  | 0.5 |  | 1.7 |  | 0.6 |  | 0.7 | < | 0.5 |  | 0.7 | < | 0.5 |  |  | 0.5
|  |  |  | ＳＳ | [6 empty] | (mg/l) | 3 |  | 1 |  | 1 | < | 1 |  | < | 1 |  | 6 | < | 1 | < | 1 | < | 1 | < | 1 | < | 1 |  | < | 1
|  |  |  | 大腸菌群数 | [6 empty] | (MPN/100ml) | 2.2E02 |  | 7.9E01 |  | 4.9E02 |  | 5.4E03 |  |  | 1.1E03 |  | 7.0E02 |  | 2.4E02 |  | 3.5E03 |  | 2.2E02 |  | 1.7E02 |  | 1.7E02 |  |  | 7.9E01
|  |  |  | ｎ－ヘキサン抽出物質 | [6 empty] | (mg/l)
|  |  |  | 全窒素 | [6 empty] | (mg/l) |  |  | 0.16 | [6 empty] | 0.17 | [5 empty] | 0.14 | [5 empty] | 0.20
|  |  |  | 全燐 | [6 empty] | (mg/l) |  |  | 0.011 | [6 empty] | 0.006 | [5 empty] | 0.005 | [5 empty] | 0.030
健康項目 |  |  |  | カドミウム | [6 empty] | (mg/l) |  | < | 0.0003
|  |  |  | 全シアン | [6 empty] | (mg/l) |  |  | ＮＤ
|  |  |  | 鉛 | [6 empty] | (mg/l) |  | < | 0.005
|  |  |  | 六価クロム | [6 empty] | (mg/l) |  | < | 0.04
|  |  |  | 砒素 | [6 empty] | (mg/l) |  | < | 0.005
|  |  |  | 総水銀 | [6 empty] | (mg/l) |  | < | 0.0005
|  |  |  | アルキル水銀 | [6 empty] | (mg/l)
|  |  |  | ＰＣＢ | [6 empty] | (mg/l) |  |  | ＮＤ
|  |  |  | ジクロロメタン | [6 empty] | (mg/l) |  | < | 0.002
|  |  |  | 四塩化炭素 | [6 empty] | (mg/l) |  | < | 0.0002
|  |  |  | １，２－ジクロロエタン | [6 empty] | (mg/l) |  | < | 0.0004
|  |  |  | １，１－ジクロロエチレン | [6 empty] | (mg/l) |  | < | 0.002
|  |  |  | シス－１，２－ジクロロエチレン | [6 empty] | (mg/l) |  | < | 0.004
|  |  |  | １，１，１－トリクロロエタン | [6 empty] | (mg/l) |  | < | 0.0005
|  |  |  | １，１，２－トリクロロエタン | [6 empty] | (mg/l) |  | < | 0.0006
|  |  |  | トリクロロエチレン | [6 empty] | (mg/l) |  | < | 0.002
|  |  |  | テトラクロロエチレン | [6 empty] | (mg/l) |  | < | 0.0005
|  |  |  | １，３－ジクロロプロペン | [6 empty] | (mg/l) | [8 empty] | < | 0.0002
|  |  |  | チウラム | [6 empty] | (mg/l) | [8 empty] | < | 0.0006
|  |  |  | シマジン | [6 empty] | (mg/l) | [8 empty] | < | 0.0003
|  |  |  | チオベンカルブ | [6 empty] | (mg/l) | [8 empty] | < | 0.002
|  |  |  | ベンゼン | [6 empty] | (mg/l) |  | < | 0.001
|  |  |  | セレン | [6 empty] | (mg/l) |  | < | 0.002
|  |  |  | 硝酸性窒素及び亜硝酸性窒素 | [6 empty] | (mg/l) |  |  | 0.10
|  |  |  | 硝酸性窒素 | [6 empty] | (mg/l) |  |  | 0.10
|  |  |  | 亜硝酸性窒素 | [6 empty] | (mg/l) |  | < | 0.002
|  |  |  | ふっ素 | [6 empty] | (mg/l) |  | < | 0.1
|  |  |  | ほう素 | [6 empty] | (mg/l) |  | < | 0.02 | [5 empty] | < | 0.02 | [5 empty] | 0.02 |  |  |  |  | < | 0.02
|  |  |  | １，４－ジオキサン | [6 empty] | (mg/l) |  | < | 0.005
水生生物基準項目 |  |  |  | 全亜鉛 | [6 empty] | (mg/l) | 0.0050 | < | 0.0010 |  | 0.0010 |  | 0.0050 |  |  | 0.0020 |  | 0.0020 | < | 0.0010 | < | 0.0010 | < | 0.0010 |  | 0.0020 |  | 0.0010 |  |  | 0.0010
|  |  |  | ノニルフェノール | [6 empty] | (mg/l) |  | < | 0.00006 | [5 empty] | < | 0.00006 |  |  |  |  | < | 0.00006 |  |  |  |  | < | 0.00006
|  |  |  | ＬＡＳ | [6 empty] | (mg/l) |  | < | 0.0006 | [5 empty] | < | 0.0006 |  |  |  |  | < | 0.0006 |  |  |  |  | < | 0.0006
水生生物要監視項目 |  |  |  | クロロホルム | [6 empty] | (mg/l) |  | < | 0.006 | [11 empty] | < | 0.006
|  |  |  | フェノール | [6 empty] | (mg/l) |  | < | 0.001 | [11 empty] | < | 0.001
|  |  |  | ホルムアルデヒド | [6 empty] | (mg/l) |  | < | 0.03 | [11 empty] | < | 0.03
|  |  |  | ４－ｔ－オクチルフェノール | [6 empty] | (mg/l) |  | < | 0.00007 | [11 empty] | < | 0.00007
|  |  |  | アニリン | [6 empty] | (mg/l) |  | < | 0.002 | [11 empty] | < | 0.002
|  |  |  | ２，４－ジクロロフェノール | [6 empty] | (mg/l) |  | < | 0.0003 | [11 empty] | < | 0.0003
要監視項目 |  |  |  | クロロホルム | [6 empty] | (mg/l) |  | < | 0.006 | [11 empty] | < | 0.006
|  |  |  | トランス－１，２－ジクロロエチレン | [6 empty] | (mg/l)
|  |  |  | １，２－ジクロロプロパン | [6 empty] | (mg/l)
|  |  |  | ｐ－ジクロロベンゼン | [6 empty] | (mg/l)
|  |  |  | イソキサチオン | [6 empty] | (mg/l)
|  |  |  | ダイアジノン | [6 empty] | (mg/l)
|  |  |  | フェニトロチオン（ＭＥＰ） | [6 empty] | (mg/l)
|  |  |  | イソプロチオラン | [6 empty] | (mg/l)
|  |  |  | オキシン銅（有機銅） | [6 empty] | (mg/l)
|  |  |  | クロロタロニル（ＴＰＮ） | [6 empty] | (mg/l)
|  |  |  | プロピザミド | [6 empty] | (mg/l)
|  |  |  | ＥＰＮ | [6 empty] | (mg/l)
|  |  |  | ジクロルボス（ＤＤＶＰ） | [6 empty] | (mg/l)
|  |  |  | フェノブカルブ（ＢＰＭＣ） | [6 empty] | (mg/l)
|  |  |  | イプロベンホス（ＩＢＰ） | [6 empty] | (mg/l)
|  |  |  | クロルニトロフェン（ＣＮＰ） | [6 empty] | (mg/l)
|  |  |  | トルエン | [6 empty] | (mg/l)
|  |  |  | キシレン | [6 empty] | (mg/l)
|  |  |  | フタル酸ジエチルへキシル | [6 empty] | (mg/l)
|  |  |  | ニッケル | [6 empty] | (mg/l)
|  |  |  | モリブデン | [6 empty] | (mg/l)
|  |  |  | アンチモン | [6 empty] | (mg/l)
|  |  |  | 塩化ビニルモノマー | [6 empty] | (mg/l)
|  |  |  | エピクロロヒドリン | [6 empty] | (μg/l)
|  |  |  | 全マンガン | [6 empty] | (mg/l)
|  |  |  | ウラン | [6 empty] | (mg/l)
その他項目 |  |  |  | フェノール類 | [6 empty] | (mg/l)
|  |  |  | 銅 | [6 empty] | (mg/l)
|  |  |  | 鉄（溶解性） | [6 empty] | (mg/l)
|  |  |  | マンガン（溶解性） | [6 empty] | (mg/l)
|  |  |  | クロム | [6 empty] | (mg/l)
|  |  |  | アンモニア性窒素 | [6 empty] | (mg/l)
|  |  |  | 全有機性窒素 | [6 empty] | (mg/l)
|  |  |  | オルトリン酸態リン | [6 empty] | (mg/l)
|  |  |  | ＴＯＣ | [6 empty] | (mg/l)
|  |  |  | 濁度 | [6 empty] | (度) | 2 | < | 1 |  | 1 | < | 1 |  | < | 1 |  | 2 | < | 1 | < | 1 | < | 1 | < | 1 | < | 1 |  | < | 1
|  |  |  | 電気伝導率 | [6 empty] | (ms/m) | 2.5 |  | 4.9 |  | 7.2 |  | 5.3 |  |  | 4.7 |  | 3.5 |  | 7.8 |  | 5.8 |  | 7.0 |  | 9.7 |  | 4.5 |  |  | 7.0
|  |  |  | Ｃｌイオン | [6 empty] | (mg/l)
|  |  |  | クロロフィルａ | [6 empty] | (μg/l)
|  |  |  | ふん便性大腸菌群数 | [6 empty] | (個/100ml)
|  |  |  | 陰イオン界面活性剤 | [6 empty] | (mg/l)
|  |  |  | 透視度 | [6 empty] | (cm)
|  |  |  | 外観(色相) | [7 empty] | 無色 |  | 無色 |  | 無色 |  | 無色 |  |  | 無色 |  | 無色 |  | 無色 |  | 無色 |  | 無色 |  | 無色 |  | 無色 |  |  | 無色
|  |  |  | 臭気 | [7 empty] | 011 |  | 011 |  | 011 |  | 011 |  |  | 011 |  | 011 |  | 011 |  | 011 |  | 011 |  | 011 |  | 011 |  |  | 011
|  |  |  | 水位 | [6 empty] | (m)
特記事項

## 29
公 共 用 水 域 水 質 測 定 結 果 個 表
| 都道府県 コード | 統一番号 | 地点 | 類型 |  |  |  | 調査年度 | 調査区分 | 水域名 | 馬瀬川 | [8 empty] | 調査担当 機関名 | 岐阜県 | 枚目／
枚数
[10 empty] | 地点名 | 岩屋ダム | [8 empty] | （分析担当 機関名） | (飛騨保健所・外部委託機関) | 01 | 01
| 21 | 049 | 51 | AA | - | - | イ | 2015 | 0
|  |  |  | 採取月日 | [8 empty] | 05．20 |  | 08．19 |  | 11．11 |  | 02．17
|  |  |  | 採取時刻 | [8 empty] | 09：38 |  | 09：28 |  | 09：40 |  | 12：20
一般項目 |  |  |  | 天候 | [8 empty] | 晴れ |  | 晴れ |  | 晴れ |  | 雪
|  |  |  | 気温 | [6 empty] | (℃) |  | 21.5 |  | 27.5 |  | 11.0 |  | 3.0
|  |  |  | 水温 | [6 empty] | (℃) |  | 21.0 |  | 25.5 |  | 14.0 |  | 5.5
|  |  |  | 流量 | [6 empty] | (m3/sec)
|  |  |  | 採取位置 | [8 empty] | 流心 |  | 流心 |  | 流心 |  | 流心
|  |  |  | 採取水深 | [6 empty] | (m)
|  |  |  | 全水深 | [6 empty] | (m)
|  |  |  | 透明度 | [6 empty] | (m)
生活環境項目（河川） |  |  |  | ｐＨ | [8 empty] | 7.9 |  | 7.5 |  | 7.1 |  | 7.2
|  |  |  | ＤＯ | [6 empty] | (mg/l) |  | 9.9 |  | 8.3 |  | 7.5 |  | 14
|  |  |  | ＢＯＤ | [6 empty] | (mg/l) |  | 0.5 |  | 0.7 |  | 0.5 | < | 0.5
|  |  |  | ＣＯＤ | [6 empty] | (mg/l) |  | 1.2 |  | 1.1 |  | 0.6 |  | 0.7
|  |  |  | ＳＳ | [6 empty] | (mg/l) |  | 1 | < | 1 | < | 1 | < | 1
|  |  |  | 大腸菌群数 | [6 empty] | (MPN/100ml) | < | 1.8E00 |  | 3.5E03 |  | 4.9E03 |  | 2.3E01
|  |  |  | ｎ－ヘキサン抽出物質 | [6 empty] | (mg/l)
|  |  |  | 全窒素 | [6 empty] | (mg/l) |  | 0.12 |  | 0.15 |  | 0.33 |  | 0.14
|  |  |  | 全燐 | [6 empty] | (mg/l) |  | 0.012 |  | 0.004 | < | 0.003 |  | 0.030
健康項目 |  |  |  | カドミウム | [6 empty] | (mg/l)
|  |  |  | 全シアン | [6 empty] | (mg/l)
|  |  |  | 鉛 | [6 empty] | (mg/l)
|  |  |  | 六価クロム | [6 empty] | (mg/l)
|  |  |  | 砒素 | [6 empty] | (mg/l)
|  |  |  | 総水銀 | [6 empty] | (mg/l)
|  |  |  | アルキル水銀 | [6 empty] | (mg/l)
|  |  |  | ＰＣＢ | [6 empty] | (mg/l)
|  |  |  | ジクロロメタン | [6 empty] | (mg/l)
|  |  |  | 四塩化炭素 | [6 empty] | (mg/l)
|  |  |  | １，２－ジクロロエタン | [6 empty] | (mg/l)
|  |  |  | １，１－ジクロロエチレン | [6 empty] | (mg/l)
|  |  |  | シス－１，２－ジクロロエチレン | [6 empty] | (mg/l)
|  |  |  | １，１，１－トリクロロエタン | [6 empty] | (mg/l)
|  |  |  | １，１，２－トリクロロエタン | [6 empty] | (mg/l)
|  |  |  | トリクロロエチレン | [6 empty] | (mg/l)
|  |  |  | テトラクロロエチレン | [6 empty] | (mg/l)
|  |  |  | １，３－ジクロロプロペン | [6 empty] | (mg/l)
|  |  |  | チウラム | [6 empty] | (mg/l)
|  |  |  | シマジン | [6 empty] | (mg/l)
|  |  |  | チオベンカルブ | [6 empty] | (mg/l)
|  |  |  | ベンゼン | [6 empty] | (mg/l)
|  |  |  | セレン | [6 empty] | (mg/l)
|  |  |  | 硝酸性窒素及び亜硝酸性窒素 | [6 empty] | (mg/l)
|  |  |  | 硝酸性窒素 | [6 empty] | (mg/l)
|  |  |  | 亜硝酸性窒素 | [6 empty] | (mg/l)
|  |  |  | ふっ素 | [6 empty] | (mg/l)
|  |  |  | ほう素 | [6 empty] | (mg/l)
|  |  |  | １，４－ジオキサン | [6 empty] | (mg/l)
水生生物基準項目 |  |  |  | 全亜鉛 | [6 empty] | (mg/l)
|  |  |  | ノニルフェノール | [6 empty] | (mg/l)
|  |  |  | ＬＡＳ | [6 empty] | (mg/l)
水生生物要監視項目 |  |  |  | クロロホルム | [6 empty] | (mg/l)
|  |  |  | フェノール | [6 empty] | (mg/l)
|  |  |  | ホルムアルデヒド | [6 empty] | (mg/l)
|  |  |  | ４－ｔ－オクチルフェノール | [6 empty] | (mg/l)
|  |  |  | アニリン | [6 empty] | (mg/l)
|  |  |  | ２，４－ジクロロフェノール | [6 empty] | (mg/l)
要監視項目 |  |  |  | クロロホルム | [6 empty] | (mg/l)
|  |  |  | トランス－１，２－ジクロロエチレン | [6 empty] | (mg/l)
|  |  |  | １，２－ジクロロプロパン | [6 empty] | (mg/l)
|  |  |  | ｐ－ジクロロベンゼン | [6 empty] | (mg/l)
|  |  |  | イソキサチオン | [6 empty] | (mg/l)
|  |  |  | ダイアジノン | [6 empty] | (mg/l)
|  |  |  | フェニトロチオン（ＭＥＰ） | [6 empty] | (mg/l)
|  |  |  | イソプロチオラン | [6 empty] | (mg/l)
|  |  |  | オキシン銅（有機銅） | [6 empty] | (mg/l)
|  |  |  | クロロタロニル（ＴＰＮ） | [6 empty] | (mg/l)
|  |  |  | プロピザミド | [6 empty] | (mg/l)
|  |  |  | ＥＰＮ | [6 empty] | (mg/l)
|  |  |  | ジクロルボス（ＤＤＶＰ） | [6 empty] | (mg/l)
|  |  |  | フェノブカルブ（ＢＰＭＣ） | [6 empty] | (mg/l)
|  |  |  | イプロベンホス（ＩＢＰ） | [6 empty] | (mg/l)
|  |  |  | クロルニトロフェン（ＣＮＰ） | [6 empty] | (mg/l)
|  |  |  | トルエン | [6 empty] | (mg/l)
|  |  |  | キシレン | [6 empty] | (mg/l)
|  |  |  | フタル酸ジエチルへキシル | [6 empty] | (mg/l)
|  |  |  | ニッケル | [6 empty] | (mg/l)
|  |  |  | モリブデン | [6 empty] | (mg/l)
|  |  |  | アンチモン | [6 empty] | (mg/l)
|  |  |  | 塩化ビニルモノマー | [6 empty] | (mg/l)
|  |  |  | エピクロロヒドリン | [6 empty] | (μg/l)
|  |  |  | 全マンガン | [6 empty] | (mg/l)
|  |  |  | ウラン | [6 empty] | (mg/l)
その他項目 |  |  |  | フェノール類 | [6 empty] | (mg/l)
|  |  |  | 銅 | [6 empty] | (mg/l)
|  |  |  | 鉄（溶解性） | [6 empty] | (mg/l)
|  |  |  | マンガン（溶解性） | [6 empty] | (mg/l)
|  |  |  | クロム | [6 empty] | (mg/l)
|  |  |  | アンモニア性窒素 | [6 empty] | (mg/l)
|  |  |  | 全有機性窒素 | [6 empty] | (mg/l)
|  |  |  | オルトリン酸態リン | [6 empty] | (mg/l)
|  |  |  | ＴＯＣ | [6 empty] | (mg/l)
|  |  |  | 濁度 | [6 empty] | (度)
|  |  |  | 電気伝導率 | [6 empty] | (ms/m) |  | 3.4 |  | 3.9 |  | 4.1 |  | 4.6
|  |  |  | Ｃｌイオン | [6 empty] | (mg/l)
|  |  |  | クロロフィルａ | [6 empty] | (μg/l) |  | 1 |  |  | < | 1
|  |  |  | ふん便性大腸菌群数 | [6 empty] | (個/100ml)
|  |  |  | 陰イオン界面活性剤 | [6 empty] | (mg/l)
|  |  |  | 透視度 | [6 empty] | (cm) | > | 30 | > | 30 | > | 30 | > | 30
|  |  |  | 外観(色相) | [8 empty] | 無色 |  | 無色 |  | 無色 |  | 無色
|  |  |  | 臭気 | [8 empty] | 011 |  | 011 |  | 011 |  | 011
|  |  |  | 水位 | [6 empty] | (m) |  | 105.07 |  | 109.24 |  | 105.31 |  | 105.38
特記事項

## 30
公 共 用 水 域 水 質 測 定 結 果 個 表
| 都道府県 コード | 統一番号 | 地点 | 類型 |  |  |  | 調査年度 | 調査区分 | 水域名 | 馬瀬川 | [7 empty] | 調査担当 機関名 |  |  | 岐阜県 | [11 empty] | 枚目／
枚数
[10 empty] | 地点名 | 飛騨川合流前 | [7 empty] | （分析担当 機関名） |  |  | (飛騨保健所・外部委託機関) | [11 empty] | 01 |  | 01
| 21 | 049 | 01 | AA | - | - | イ | 2015 | 0
|  |  |  | 採取月日 | [7 empty] | 04．15 |  | 05．20 |  | 06．10 |  | 07．08 |  |  | 08．19 |  | 09．09 |  | 10．21 |  | 11．11 |  | 12．09 |  | 01．20 |  | 02．17 |  | 03．09
|  |  |  | 採取時刻 | [7 empty] | 10：45 |  | 08：30 |  | 10：50 |  | 09：10 |  |  | 08：30 |  | 10：35 |  | 11：14 |  | 08：35 |  | 10：55 |  | 11：20 |  | 10：47 |  | 10：30
一般項目 |  |  |  | 天候 | [7 empty] | 雨 |  | 晴れ |  | 晴れ |  | 曇り |  |  | 晴れ |  | 曇り |  | 晴れ |  | 晴れ |  | 晴れ |  | 雪 |  | 雪 |  | 雨
|  |  |  | 気温 | [6 empty] | (℃) | 10.5 |  | 18.0 |  | 22.5 |  | 25.0 |  |  | 27.0 |  | 21.5 |  | 22.0 |  | 12.0 |  | 7.5 |  | 0.0 |  | 3.0 |  | 9.5
|  |  |  | 水温 | [6 empty] | (℃) | 10.5 |  | 16.0 |  | 17.0 |  | 17.0 |  |  | 20.5 |  | 18.0 |  | 16.5 |  | 13.5 |  | 8.0 |  | 4.0 |  | 5.0 |  | 10.5
|  |  |  | 流量 | [6 empty] | (m3/sec)
|  |  |  | 採取位置 | [7 empty] | 流心 |  | 流心 |  | 流心 |  | 流心 |  |  | 流心 |  | 流心 |  | 流心 |  | 流心 |  | 流心 |  | 流心 |  | 流心 |  | 流心
|  |  |  | 採取水深 | [6 empty] | (m)
|  |  |  | 全水深 | [6 empty] | (m)
|  |  |  | 透明度 | [6 empty] | (m)
生活環境項目（河川） |  |  |  | ｐＨ | [7 empty] | 7.2 |  | 7.6 |  | 7.6 |  | 7.5 |  |  | 7.4 |  | 7.7 |  | 7.7 |  | 7.2 |  | 7.4 |  | 7.4 |  | 7.2 |  | 7.4
|  |  |  | ＤＯ | [6 empty] | (mg/l) | 11 |  | 9.8 |  | 10 |  | 10 |  |  | 9.2 |  | 10 |  | 10 |  | 8.6 |  | 12 |  | 14 |  | 14 |  | 11
|  |  |  | ＢＯＤ | [6 empty] | (mg/l) | 0.7 | < | 0.5 | < | 0.5 | < | 0.5 |  | < | 0.5 | < | 0.5 | < | 0.5 | < | 0.5 |  | 0.5 |  | 1.0 | < | 0.5 |  | 0.6
|  |  |  | ＣＯＤ | [6 empty] | (mg/l) | 3.0 |  | 1.2 |  | 1.6 |  | 0.9 |  | < | 0.5 |  | 1.3 |  | 0.8 |  | 0.9 |  | 0.6 |  | 1.1 | < | 0.5 |  | 0.9
|  |  |  | ＳＳ | [6 empty] | (mg/l) | 4 |  | 1 | < | 1 |  | 2 |  |  | 1 |  | 1 | < | 1 | < | 1 | < | 1 | < | 1 | < | 1 |  | 2
|  |  |  | 大腸菌群数 | [6 empty] | (MPN/100ml) | 2.2E03 |  | 4.9E03 |  | 1.4E03 |  | 5.4E03 |  |  | 5.4E04 |  | 7.9E03 |  | 2.2E03 |  | 2.4E04 |  | 4.9E02 |  | 1.1E03 |  | 3.3E02 |  | 3.3E02
|  |  |  | ｎ－ヘキサン抽出物質 | [6 empty] | (mg/l)
|  |  |  | 全窒素 | [6 empty] | (mg/l) |  |  | 0.25 | [6 empty] | 0.42 | [5 empty] | 0.31 | [5 empty] | 0.20
|  |  |  | 全燐 | [6 empty] | (mg/l) |  |  | 0.010 | [6 empty] | 0.012 | [5 empty] | 0.006 | [5 empty] | 0.060
健康項目 |  |  |  | カドミウム | [6 empty] | (mg/l) |  | < | 0.0003
|  |  |  | 全シアン | [6 empty] | (mg/l) |  |  | ＮＤ
|  |  |  | 鉛 | [6 empty] | (mg/l) |  | < | 0.005
|  |  |  | 六価クロム | [6 empty] | (mg/l) |  | < | 0.04
|  |  |  | 砒素 | [6 empty] | (mg/l) |  | < | 0.005
|  |  |  | 総水銀 | [6 empty] | (mg/l) |  | < | 0.0005
|  |  |  | アルキル水銀 | [6 empty] | (mg/l)
|  |  |  | ＰＣＢ | [6 empty] | (mg/l) |  |  | ＮＤ
|  |  |  | ジクロロメタン | [6 empty] | (mg/l) |  | < | 0.002
|  |  |  | 四塩化炭素 | [6 empty] | (mg/l) |  | < | 0.0002
|  |  |  | １，２－ジクロロエタン | [6 empty] | (mg/l) |  | < | 0.0004
|  |  |  | １，１－ジクロロエチレン | [6 empty] | (mg/l) |  | < | 0.002
|  |  |  | シス－１，２－ジクロロエチレン | [6 empty] | (mg/l) |  | < | 0.004
|  |  |  | １，１，１－トリクロロエタン | [6 empty] | (mg/l) |  | < | 0.0005
|  |  |  | １，１，２－トリクロロエタン | [6 empty] | (mg/l) |  | < | 0.0006
|  |  |  | トリクロロエチレン | [6 empty] | (mg/l) |  | < | 0.002
|  |  |  | テトラクロロエチレン | [6 empty] | (mg/l) |  | < | 0.0005
|  |  |  | １，３－ジクロロプロペン | [6 empty] | (mg/l) | [8 empty] | < | 0.0002
|  |  |  | チウラム | [6 empty] | (mg/l) | [8 empty] | < | 0.0006
|  |  |  | シマジン | [6 empty] | (mg/l) | [8 empty] | < | 0.0003
|  |  |  | チオベンカルブ | [6 empty] | (mg/l) | [8 empty] | < | 0.002
|  |  |  | ベンゼン | [6 empty] | (mg/l) |  | < | 0.001
|  |  |  | セレン | [6 empty] | (mg/l) |  | < | 0.002
|  |  |  | 硝酸性窒素及び亜硝酸性窒素 | [6 empty] | (mg/l) |  |  | 0.17
|  |  |  | 硝酸性窒素 | [6 empty] | (mg/l) |  |  | 0.17
|  |  |  | 亜硝酸性窒素 | [6 empty] | (mg/l) |  | < | 0.002
|  |  |  | ふっ素 | [6 empty] | (mg/l) |  | < | 0.1
|  |  |  | ほう素 | [6 empty] | (mg/l) |  | < | 0.02
|  |  |  | １，４－ジオキサン | [6 empty] | (mg/l) |  | < | 0.005
水生生物基準項目 |  |  |  | 全亜鉛 | [6 empty] | (mg/l) | 0.014 |  | 0.0010 |  | 0.0010 |  | 0.0010 |  | < | 0.0010 |  | 0.0030 |  | 0.0040 |  | 0.0010 |  | 0.0010 |  | 0.0020 |  | 0.0030 |  | 0.010
|  |  |  | ノニルフェノール | [6 empty] | (mg/l) |  | < | 0.00006 | [5 empty] | < | 0.00006 |  |  |  |  | < | 0.00006 |  |  |  |  | < | 0.00006
|  |  |  | ＬＡＳ | [6 empty] | (mg/l) |  | < | 0.0006 | [5 empty] | < | 0.0006 |  |  |  |  | < | 0.0006 | [5 empty] | 0.0064
水生生物要監視項目 |  |  |  | クロロホルム | [6 empty] | (mg/l) |  | < | 0.006 | [11 empty] | < | 0.006
|  |  |  | フェノール | [6 empty] | (mg/l) |  | < | 0.001 | [11 empty] | < | 0.001
|  |  |  | ホルムアルデヒド | [6 empty] | (mg/l) |  | < | 0.03 | [11 empty] | < | 0.03
|  |  |  | ４－ｔ－オクチルフェノール | [6 empty] | (mg/l) |  | < | 0.00007 | [11 empty] | < | 0.00007
|  |  |  | アニリン | [6 empty] | (mg/l) |  | < | 0.002 | [11 empty] | < | 0.002
|  |  |  | ２，４－ジクロロフェノール | [6 empty] | (mg/l) |  | < | 0.0003 | [11 empty] | < | 0.0003
要監視項目 |  |  |  | クロロホルム | [6 empty] | (mg/l) |  | < | 0.006 | [11 empty] | < | 0.006
|  |  |  | トランス－１，２－ジクロロエチレン | [6 empty] | (mg/l)
|  |  |  | １，２－ジクロロプロパン | [6 empty] | (mg/l)
|  |  |  | ｐ－ジクロロベンゼン | [6 empty] | (mg/l)
|  |  |  | イソキサチオン | [6 empty] | (mg/l)
|  |  |  | ダイアジノン | [6 empty] | (mg/l)
|  |  |  | フェニトロチオン（ＭＥＰ） | [6 empty] | (mg/l)
|  |  |  | イソプロチオラン | [6 empty] | (mg/l)
|  |  |  | オキシン銅（有機銅） | [6 empty] | (mg/l)
|  |  |  | クロロタロニル（ＴＰＮ） | [6 empty] | (mg/l)
|  |  |  | プロピザミド | [6 empty] | (mg/l)
|  |  |  | ＥＰＮ | [6 empty] | (mg/l)
|  |  |  | ジクロルボス（ＤＤＶＰ） | [6 empty] | (mg/l)
|  |  |  | フェノブカルブ（ＢＰＭＣ） | [6 empty] | (mg/l)
|  |  |  | イプロベンホス（ＩＢＰ） | [6 empty] | (mg/l)
|  |  |  | クロルニトロフェン（ＣＮＰ） | [6 empty] | (mg/l)
|  |  |  | トルエン | [6 empty] | (mg/l)
|  |  |  | キシレン | [6 empty] | (mg/l)
|  |  |  | フタル酸ジエチルへキシル | [6 empty] | (mg/l)
|  |  |  | ニッケル | [6 empty] | (mg/l)
|  |  |  | モリブデン | [6 empty] | (mg/l)
|  |  |  | アンチモン | [6 empty] | (mg/l)
|  |  |  | 塩化ビニルモノマー | [6 empty] | (mg/l)
|  |  |  | エピクロロヒドリン | [6 empty] | (μg/l)
|  |  |  | 全マンガン | [6 empty] | (mg/l)
|  |  |  | ウラン | [6 empty] | (mg/l)
その他項目 |  |  |  | フェノール類 | [6 empty] | (mg/l)
|  |  |  | 銅 | [6 empty] | (mg/l)
|  |  |  | 鉄（溶解性） | [6 empty] | (mg/l)
|  |  |  | マンガン（溶解性） | [6 empty] | (mg/l)
|  |  |  | クロム | [6 empty] | (mg/l)
|  |  |  | アンモニア性窒素 | [6 empty] | (mg/l)
|  |  |  | 全有機性窒素 | [6 empty] | (mg/l)
|  |  |  | オルトリン酸態リン | [6 empty] | (mg/l)
|  |  |  | ＴＯＣ | [6 empty] | (mg/l)
|  |  |  | 濁度 | [6 empty] | (度) | 2 | < | 1 | < | 1 | < | 1 |  |  | 1 | < | 1 | < | 1 | < | 1 | < | 1 |  | 1 |  | 1 |  | 3
|  |  |  | 電気伝導率 | [6 empty] | (ms/m) | 3.3 |  | 7.2 |  | 4.4 |  | 4.7 |  |  | 4.6 |  | 3.7 |  | 5.1 |  | 4.4 |  | 4.6 |  | 4.8 |  | 4.0 |  | 4.9
|  |  |  | Ｃｌイオン | [6 empty] | (mg/l)
|  |  |  | クロロフィルａ | [6 empty] | (μg/l)
|  |  |  | ふん便性大腸菌群数 | [6 empty] | (個/100ml)
|  |  |  | 陰イオン界面活性剤 | [6 empty] | (mg/l)
|  |  |  | 透視度 | [6 empty] | (cm)
|  |  |  | 外観(色相) | [7 empty] | 無色 |  | 無色 |  | 無色 |  | 無色 |  |  | 無色 |  | 無色 |  | 無色 |  | 無色 |  | 無色 |  | 無色 |  | 無色 |  | 無色
|  |  |  | 臭気 | [7 empty] | 011 |  | 011 |  | 011 |  | 011 |  |  | 011 |  | 011 |  | 011 |  | 011 |  | 011 |  | 011 |  | 011 |  | 011
|  |  |  | 水位 | [6 empty] | (m)
特記事項

## 31
公 共 用 水 域 水 質 測 定 結 果 個 表
| 都道府県 コード | 統一番号 | 地点 | 類型 |  |  |  | 調査年度 | 調査区分 | 水域名 | 白川 | [8 empty] | 調査担当 機関名 |  |  | 岐阜県 | [11 empty] | 枚目／
枚数
[10 empty] | 地点名 | 飛騨川合流前 | [8 empty] | （分析担当 機関名） |  |  | (岐阜保健所・外部委託機関) | [11 empty] | 01 |  |  | 01
| 21 | 050 | 01 | AA | - | - | イ | 2015 | 0
|  |  |  | 採取月日 | [8 empty] | 04．15 |  | 05．20 |  | 06．10 |  | 07．08 |  |  | 08．19 |  | 09．16 |  | 10．21 |  | 11．11 |  | 12．09 |  | 01．20 |  | 02．17 |  |  | 03．09
|  |  |  | 採取時刻 | [8 empty] | 09：15 |  | 08：55 |  | 08：40 |  | 09：25 |  |  | 08：57 |  | 09：25 |  | 08：30 |  | 09：32 |  | 10：50 |  | 10：20 |  | 09：08 |  |  | 08：52
一般項目 |  |  |  | 天候 | [8 empty] | 雨 |  | 晴れ |  | 晴れ |  | 曇り |  |  | 晴れ |  | 曇り |  | 晴れ |  | 晴れ |  | 晴れ |  | 雪 |  | 曇り |  |  | 曇り
|  |  |  | 気温 | [6 empty] | (℃) |  | 12.5 |  | 18.5 |  | 21.0 |  | 22.0 |  |  | 27.0 |  | 20.5 |  | 15.0 |  | 11.5 |  | 7.0 |  | 0.5 |  | 1.5 |  |  | 10.5
|  |  |  | 水温 | [6 empty] | (℃) |  | 10.5 |  | 15.5 |  | 18.5 |  | 18.0 |  |  | 23.5 |  | 19.5 |  | 15.0 |  | 13.5 |  | 6.5 |  | 2.0 |  | 3.5 |  |  | 11.0
|  |  |  | 流量 | [6 empty] | (m3/sec)
|  |  |  | 採取位置 | [8 empty] | 流心 |  | 流心 |  | 流心 |  | 流心 |  |  | 流心 |  | 流心 |  | 流心 |  | 流心 |  | 流心 |  | 流心 |  | 流心 |  |  | 流心
|  |  |  | 採取水深 | [6 empty] | (m)
|  |  |  | 全水深 | [6 empty] | (m)
|  |  |  | 透明度 | [6 empty] | (m)
生活環境項目（河川） |  |  |  | ｐＨ | [8 empty] | 7.0 |  | 6.9 |  | 7.1 |  | 7.1 |  |  | 7.5 |  | 7.1 |  | 7.3 |  | 7.0 |  | 6.9 |  | 6.9 |  | 6.7 |  |  | 6.9
|  |  |  | ＤＯ | [6 empty] | (mg/l) |  | 11 |  | 10 |  | 9.4 |  | 9.2 |  |  | 8.1 |  | 8.7 |  | 10 |  | 11 |  | 12 |  | 14 |  | 12 |  |  | 10
|  |  |  | ＢＯＤ | [6 empty] | (mg/l) | < | 0.5 | < | 0.5 |  | 0.5 | < | 0.5 |  |  | 0.6 |  | 0.7 | < | 0.5 | < | 0.5 | < | 0.5 | < | 0.5 | < | 0.5 |  |  | 0.6
|  |  |  | ＣＯＤ | [6 empty] | (mg/l) |  | 2.3 |  | 0.9 |  | 1.9 |  | 1.5 |  |  | 0.8 |  | 0.9 |  | 0.9 |  | 2.0 |  | 0.9 |  | 1.6 |  | 0.9 |  |  | 1.4
|  |  |  | ＳＳ | [6 empty] | (mg/l) |  | 1 | < | 1 |  | 1 | < | 1 |  |  | 1 | < | 1 | < | 1 |  | 1 | < | 1 | < | 1 | < | 1 |  | < | 1
|  |  |  | 大腸菌群数 | [6 empty] | (MPN/100ml) |  | 4.9E02 |  | 1.7E03 |  | 4.9E02 |  | 4.9E03 |  |  | 1.3E04 |  | 3.3E03 |  | 4.9E02 |  | 4.6E02 |  | 7.9E01 |  | 7.9E01 |  | 1.3E02 |  |  | 4.6E02
|  |  |  | ｎ－ヘキサン抽出物質 | [6 empty] | (mg/l)
|  |  |  | 全窒素 | [6 empty] | (mg/l) |  |  |  | 0.10 | [6 empty] | 0.47 | [5 empty] | 0.41 | [5 empty] | 0.65
|  |  |  | 全燐 | [6 empty] | (mg/l) |  |  |  | 0.004 | [5 empty] | < | 0.003 | [5 empty] | 0.007 | [5 empty] | 0.007
健康項目 |  |  |  | カドミウム | [6 empty] | (mg/l)
|  |  |  | 全シアン | [6 empty] | (mg/l)
|  |  |  | 鉛 | [6 empty] | (mg/l)
|  |  |  | 六価クロム | [6 empty] | (mg/l)
|  |  |  | 砒素 | [6 empty] | (mg/l)
|  |  |  | 総水銀 | [6 empty] | (mg/l)
|  |  |  | アルキル水銀 | [6 empty] | (mg/l)
|  |  |  | ＰＣＢ | [6 empty] | (mg/l)
|  |  |  | ジクロロメタン | [6 empty] | (mg/l)
|  |  |  | 四塩化炭素 | [6 empty] | (mg/l)
|  |  |  | １，２－ジクロロエタン | [6 empty] | (mg/l)
|  |  |  | １，１－ジクロロエチレン | [6 empty] | (mg/l)
|  |  |  | シス－１，２－ジクロロエチレン | [6 empty] | (mg/l)
|  |  |  | １，１，１－トリクロロエタン | [6 empty] | (mg/l)
|  |  |  | １，１，２－トリクロロエタン | [6 empty] | (mg/l)
|  |  |  | トリクロロエチレン | [6 empty] | (mg/l)
|  |  |  | テトラクロロエチレン | [6 empty] | (mg/l)
|  |  |  | １，３－ジクロロプロペン | [6 empty] | (mg/l)
|  |  |  | チウラム | [6 empty] | (mg/l)
|  |  |  | シマジン | [6 empty] | (mg/l)
|  |  |  | チオベンカルブ | [6 empty] | (mg/l)
|  |  |  | ベンゼン | [6 empty] | (mg/l)
|  |  |  | セレン | [6 empty] | (mg/l)
|  |  |  | 硝酸性窒素及び亜硝酸性窒素 | [6 empty] | (mg/l)
|  |  |  | 硝酸性窒素 | [6 empty] | (mg/l)
|  |  |  | 亜硝酸性窒素 | [6 empty] | (mg/l)
|  |  |  | ふっ素 | [6 empty] | (mg/l)
|  |  |  | ほう素 | [6 empty] | (mg/l)
|  |  |  | １，４－ジオキサン | [6 empty] | (mg/l)
水生生物基準項目 |  |  |  | 全亜鉛 | [6 empty] | (mg/l) |  | 0.0040 |  | 0.0010 |  | 0.0020 |  | 0.0030 |  |  | 0.0030 |  | 0.0010 |  | 0.0010 |  | 0.0020 |  | 0.0020 |  | 0.0020 |  | 0.0020 |  |  | 0.0020
|  |  |  | ノニルフェノール | [6 empty] | (mg/l) |  |  | < | 0.00006 | [5 empty] | < | 0.00006 |  |  |  |  | < | 0.00006 |  |  |  |  | < | 0.00006
|  |  |  | ＬＡＳ | [6 empty] | (mg/l) |  |  |  | 0.0020 | [5 empty] | < | 0.0006 |  |  |  |  | < | 0.0006 |  |  |  |  | < | 0.0006
水生生物要監視項目 |  |  |  | クロロホルム | [6 empty] | (mg/l) |  |  | < | 0.006 | [11 empty] | < | 0.006
|  |  |  | フェノール | [6 empty] | (mg/l) |  |  | < | 0.001 | [11 empty] | < | 0.001
|  |  |  | ホルムアルデヒド | [6 empty] | (mg/l) |  |  | < | 0.03 | [11 empty] | < | 0.03
|  |  |  | ４－ｔ－オクチルフェノール | [6 empty] | (mg/l) |  |  | < | 0.00007 | [11 empty] | < | 0.00007
|  |  |  | アニリン | [6 empty] | (mg/l) |  |  | < | 0.002 | [11 empty] | < | 0.002
|  |  |  | ２，４－ジクロロフェノール | [6 empty] | (mg/l) |  |  | < | 0.0003 | [11 empty] | < | 0.0003
要監視項目 |  |  |  | クロロホルム | [6 empty] | (mg/l) |  |  | < | 0.006 | [11 empty] | < | 0.006
|  |  |  | トランス－１，２－ジクロロエチレン | [6 empty] | (mg/l)
|  |  |  | １，２－ジクロロプロパン | [6 empty] | (mg/l)
|  |  |  | ｐ－ジクロロベンゼン | [6 empty] | (mg/l)
|  |  |  | イソキサチオン | [6 empty] | (mg/l)
|  |  |  | ダイアジノン | [6 empty] | (mg/l)
|  |  |  | フェニトロチオン（ＭＥＰ） | [6 empty] | (mg/l)
|  |  |  | イソプロチオラン | [6 empty] | (mg/l)
|  |  |  | オキシン銅（有機銅） | [6 empty] | (mg/l)
|  |  |  | クロロタロニル（ＴＰＮ） | [6 empty] | (mg/l)
|  |  |  | プロピザミド | [6 empty] | (mg/l)
|  |  |  | ＥＰＮ | [6 empty] | (mg/l)
|  |  |  | ジクロルボス（ＤＤＶＰ） | [6 empty] | (mg/l)
|  |  |  | フェノブカルブ（ＢＰＭＣ） | [6 empty] | (mg/l)
|  |  |  | イプロベンホス（ＩＢＰ） | [6 empty] | (mg/l)
|  |  |  | クロルニトロフェン（ＣＮＰ） | [6 empty] | (mg/l)
|  |  |  | トルエン | [6 empty] | (mg/l)
|  |  |  | キシレン | [6 empty] | (mg/l)
|  |  |  | フタル酸ジエチルへキシル | [6 empty] | (mg/l)
|  |  |  | ニッケル | [6 empty] | (mg/l)
|  |  |  | モリブデン | [6 empty] | (mg/l)
|  |  |  | アンチモン | [6 empty] | (mg/l)
|  |  |  | 塩化ビニルモノマー | [6 empty] | (mg/l)
|  |  |  | エピクロロヒドリン | [6 empty] | (μg/l)
|  |  |  | 全マンガン | [6 empty] | (mg/l)
|  |  |  | ウラン | [6 empty] | (mg/l)
その他項目 |  |  |  | フェノール類 | [6 empty] | (mg/l)
|  |  |  | 銅 | [6 empty] | (mg/l)
|  |  |  | 鉄（溶解性） | [6 empty] | (mg/l)
|  |  |  | マンガン（溶解性） | [6 empty] | (mg/l)
|  |  |  | クロム | [6 empty] | (mg/l)
|  |  |  | アンモニア性窒素 | [6 empty] | (mg/l)
|  |  |  | 全有機性窒素 | [6 empty] | (mg/l)
|  |  |  | オルトリン酸態リン | [6 empty] | (mg/l)
|  |  |  | ＴＯＣ | [6 empty] | (mg/l)
|  |  |  | 濁度 | [6 empty] | (度) |  | 2 | < | 1 | < | 1 | < | 1 |  | < | 1 | < | 1 | < | 1 | < | 1 | < | 1 | < | 1 | < | 1 |  | < | 1
|  |  |  | 電気伝導率 | [6 empty] | (ms/m) |  | 2.7 |  | 3.3 |  | 3.9 |  | 3.5 |  |  | 5.0 |  | 3.8 |  | 4.2 |  | 3.5 |  | 3.5 |  | 4.4 |  | 3.2 |  |  | 4.1
|  |  |  | Ｃｌイオン | [6 empty] | (mg/l)
|  |  |  | クロロフィルａ | [6 empty] | (μg/l)
|  |  |  | ふん便性大腸菌群数 | [6 empty] | (個/100ml)
|  |  |  | 陰イオン界面活性剤 | [6 empty] | (mg/l)
|  |  |  | 透視度 | [6 empty] | (cm)
|  |  |  | 外観(色相) | [8 empty] | 無色 |  | 無色 |  | 無色 |  | 無色 |  |  | 無色 |  | 無色 |  | 無色 |  | 無色 |  | 無色 |  | 無色 |  | 無色 |  |  | 無色
|  |  |  | 臭気 | [8 empty] | 011 |  | 011 |  | 011 |  | 011 |  |  | 011 |  | 011 |  | 011 |  | 011 |  | 011 |  | 011 |  | 011 |  |  | 011
|  |  |  | 水位 | [6 empty] | (m)
特記事項

## 32
公 共 用 水 域 水 質 測 定 結 果 個 表
| 都道府県 コード | 統一番号 | 地点 | 類型 |  |  |  | 調査年度 | 調査区分 | 水域名 | 黒川 | [7 empty] | 調査担当 機関名 |  |  | 岐阜県 | [11 empty] | 枚目／
枚数
[10 empty] | 地点名 | 岩穴橋 | [7 empty] | （分析担当 機関名） |  |  | (岐阜保健所・外部委託機関) | [11 empty] | 01 |  |  | 01
| 21 | 074 | 01 | AA | - | - | イ | 2015 | 0
|  |  |  | 採取月日 | [9 empty] | 05．15 |  | 06．10 |  | 07．08 |  |  | 08．19 |  | 09．16 |  | 10．21 |  | 11．11 |  | 12．09 |  | 01．20 |  | 02．17 |  |  | 03．09
|  |  |  | 採取時刻 | [9 empty] | 08：50 |  | 08：25 |  | 09：05 |  |  | 08：38 |  | 09：05 |  | 08：47 |  | 08：55 |  | 11：10 |  | 10：00 |  | 08：50 |  |  | 08：37
一般項目 |  |  |  | 天候 | [9 empty] | 雨 |  | 晴れ |  | 曇り |  |  | 晴れ |  | 晴れ |  | 晴れ |  | 晴れ |  | 晴れ |  | 雪 |  | 曇り |  |  | 曇り
|  |  |  | 気温 | [6 empty] | (℃) | 0.0 |  | 12.0 |  | 17.5 |  | 21.5 |  |  | 25.0 |  | 20.5 |  | 15.5 |  | 8.0 |  | 7.5 |  | 0.5 |  | 1.0 |  |  | 10.5
|  |  |  | 水温 | [6 empty] | (℃) | 0.0 |  | 10.5 |  | 17.5 |  | 18.0 |  |  | 23.0 |  | 20.0 |  | 14.5 |  | 12.5 |  | 7.0 |  | 3.0 |  | 4.5 |  |  | 11.0
|  |  |  | 流量 | [6 empty] | (m3/sec)
|  |  |  | 採取位置 | [9 empty] | 流心 |  | 流心 |  | 流心 |  |  | 流心 |  | 流心 |  | 流心 |  | 流心 |  | 流心 |  | 流心 |  | 流心 |  |  | 流心
|  |  |  | 採取水深 | [6 empty] | (m)
|  |  |  | 全水深 | [6 empty] | (m)
|  |  |  | 透明度 | [6 empty] | (m)
生活環境項目（河川） |  |  |  | ｐＨ | [9 empty] | 7.0 |  | 7.2 |  | 7.0 |  |  | 7.4 |  | 7.1 |  | 7.2 |  | 7.1 |  | 7.0 |  | 6.7 |  | 6.6 |  |  | 6.6
|  |  |  | ＤＯ | [6 empty] | (mg/l) |  |  | 11 |  | 9.3 |  | 9.2 |  |  | 8.6 |  | 9.0 |  | 10 |  | 10 |  | 12 |  | 14 |  | 12 |  |  | 10
|  |  |  | ＢＯＤ | [6 empty] | (mg/l) |  | < | 0.5 |  | 0.5 | < | 0.5 |  |  | 0.6 |  | 0.8 | < | 0.5 | < | 0.5 | < | 0.5 | < | 0.5 | < | 0.5 |  |  | 0.6
|  |  |  | ＣＯＤ | [6 empty] | (mg/l) |  |  | 2.4 |  | 1.9 |  | 1.7 |  |  | 1.6 |  | 1.2 |  | 1.0 |  | 2.0 |  | 0.9 |  | 1.5 |  | 1.2 |  |  | 1.7
|  |  |  | ＳＳ | [6 empty] | (mg/l) |  |  | 1 | < | 1 |  | 1 |  |  | 1 | < | 1 | < | 1 |  | 2 | < | 1 | < | 1 | < | 1 |  | < | 1
|  |  |  | 大腸菌群数 | [6 empty] | (MPN/100ml) |  |  | 4.9E02 |  | 4.9E02 |  | 4.9E03 |  |  | 1.3E04 |  | 3.3E03 |  | 1.5E03 |  | 4.9E03 |  | 4.9E01 |  | 1.3E02 |  | 4.9E02 |  |  | 2.4E03
|  |  |  | ｎ－ヘキサン抽出物質 | [6 empty] | (mg/l)
|  |  |  | 全窒素 | [6 empty] | (mg/l) |  |  | 0.08 | [6 empty] | 0.53 | [5 empty] | 0.34 | [5 empty] | 0.50
|  |  |  | 全燐 | [6 empty] | (mg/l) |  |  | 0.004 | [6 empty] | 0.004 | [5 empty] | 0.008 |  |  |  |  | < | 0.003
健康項目 |  |  |  | カドミウム | [6 empty] | (mg/l)
|  |  |  | 全シアン | [6 empty] | (mg/l)
|  |  |  | 鉛 | [6 empty] | (mg/l)
|  |  |  | 六価クロム | [6 empty] | (mg/l)
|  |  |  | 砒素 | [6 empty] | (mg/l)
|  |  |  | 総水銀 | [6 empty] | (mg/l)
|  |  |  | アルキル水銀 | [6 empty] | (mg/l)
|  |  |  | ＰＣＢ | [6 empty] | (mg/l)
|  |  |  | ジクロロメタン | [6 empty] | (mg/l)
|  |  |  | 四塩化炭素 | [6 empty] | (mg/l)
|  |  |  | １，２－ジクロロエタン | [6 empty] | (mg/l)
|  |  |  | １，１－ジクロロエチレン | [6 empty] | (mg/l)
|  |  |  | シス－１，２－ジクロロエチレン | [6 empty] | (mg/l)
|  |  |  | １，１，１－トリクロロエタン | [6 empty] | (mg/l)
|  |  |  | １，１，２－トリクロロエタン | [6 empty] | (mg/l)
|  |  |  | トリクロロエチレン | [6 empty] | (mg/l)
|  |  |  | テトラクロロエチレン | [6 empty] | (mg/l)
|  |  |  | １，３－ジクロロプロペン | [6 empty] | (mg/l)
|  |  |  | チウラム | [6 empty] | (mg/l)
|  |  |  | シマジン | [6 empty] | (mg/l)
|  |  |  | チオベンカルブ | [6 empty] | (mg/l)
|  |  |  | ベンゼン | [6 empty] | (mg/l)
|  |  |  | セレン | [6 empty] | (mg/l)
|  |  |  | 硝酸性窒素及び亜硝酸性窒素 | [6 empty] | (mg/l)
|  |  |  | 硝酸性窒素 | [6 empty] | (mg/l)
|  |  |  | 亜硝酸性窒素 | [6 empty] | (mg/l)
|  |  |  | ふっ素 | [6 empty] | (mg/l)
|  |  |  | ほう素 | [6 empty] | (mg/l)
|  |  |  | １，４－ジオキサン | [6 empty] | (mg/l)
水生生物基準項目 |  |  |  | 全亜鉛 | [6 empty] | (mg/l) |  |  | 0.0050 |  | 0.0040 |  | 0.0030 |  |  | 0.0020 |  | 0.0030 |  | 0.0020 |  | 0.0030 |  | 0.0040 |  | 0.0030 |  | 0.0030 |  |  | 0.0040
|  |  |  | ノニルフェノール | [6 empty] | (mg/l) |  |  | 0.00026 | [6 empty] | 0.00007 |  |  |  |  | < | 0.00006 | [5 empty] | 0.00012
|  |  |  | ＬＡＳ | [6 empty] | (mg/l) |  | < | 0.0006 | [5 empty] | < | 0.0006 |  |  |  |  | < | 0.0006 |  |  |  |  | < | 0.0006
水生生物要監視項目 |  |  |  | クロロホルム | [6 empty] | (mg/l) |  | < | 0.006 | [11 empty] | < | 0.006
|  |  |  | フェノール | [6 empty] | (mg/l) |  | < | 0.001 | [11 empty] | < | 0.001
|  |  |  | ホルムアルデヒド | [6 empty] | (mg/l) |  | < | 0.03 | [11 empty] | < | 0.03
|  |  |  | ４－ｔ－オクチルフェノール | [6 empty] | (mg/l) |  | < | 0.00007 | [11 empty] | < | 0.00007
|  |  |  | アニリン | [6 empty] | (mg/l) |  | < | 0.002 | [11 empty] | < | 0.002
|  |  |  | ２，４－ジクロロフェノール | [6 empty] | (mg/l) |  | < | 0.0003 | [11 empty] | < | 0.0003
要監視項目 |  |  |  | クロロホルム | [6 empty] | (mg/l) |  | < | 0.006 | [11 empty] | < | 0.006
|  |  |  | トランス－１，２－ジクロロエチレン | [6 empty] | (mg/l)
|  |  |  | １，２－ジクロロプロパン | [6 empty] | (mg/l)
|  |  |  | ｐ－ジクロロベンゼン | [6 empty] | (mg/l)
|  |  |  | イソキサチオン | [6 empty] | (mg/l)
|  |  |  | ダイアジノン | [6 empty] | (mg/l)
|  |  |  | フェニトロチオン（ＭＥＰ） | [6 empty] | (mg/l)
|  |  |  | イソプロチオラン | [6 empty] | (mg/l)
|  |  |  | オキシン銅（有機銅） | [6 empty] | (mg/l)
|  |  |  | クロロタロニル（ＴＰＮ） | [6 empty] | (mg/l)
|  |  |  | プロピザミド | [6 empty] | (mg/l)
|  |  |  | ＥＰＮ | [6 empty] | (mg/l)
|  |  |  | ジクロルボス（ＤＤＶＰ） | [6 empty] | (mg/l)
|  |  |  | フェノブカルブ（ＢＰＭＣ） | [6 empty] | (mg/l)
|  |  |  | イプロベンホス（ＩＢＰ） | [6 empty] | (mg/l)
|  |  |  | クロルニトロフェン（ＣＮＰ） | [6 empty] | (mg/l)
|  |  |  | トルエン | [6 empty] | (mg/l)
|  |  |  | キシレン | [6 empty] | (mg/l)
|  |  |  | フタル酸ジエチルへキシル | [6 empty] | (mg/l)
|  |  |  | ニッケル | [6 empty] | (mg/l)
|  |  |  | モリブデン | [6 empty] | (mg/l)
|  |  |  | アンチモン | [6 empty] | (mg/l)
|  |  |  | 塩化ビニルモノマー | [6 empty] | (mg/l)
|  |  |  | エピクロロヒドリン | [6 empty] | (μg/l)
|  |  |  | 全マンガン | [6 empty] | (mg/l)
|  |  |  | ウラン | [6 empty] | (mg/l)
その他項目 |  |  |  | フェノール類 | [6 empty] | (mg/l)
|  |  |  | 銅 | [6 empty] | (mg/l)
|  |  |  | 鉄（溶解性） | [6 empty] | (mg/l)
|  |  |  | マンガン（溶解性） | [6 empty] | (mg/l)
|  |  |  | クロム | [6 empty] | (mg/l)
|  |  |  | アンモニア性窒素 | [6 empty] | (mg/l)
|  |  |  | 全有機性窒素 | [6 empty] | (mg/l)
|  |  |  | オルトリン酸態リン | [6 empty] | (mg/l)
|  |  |  | ＴＯＣ | [6 empty] | (mg/l)
|  |  |  | 濁度 | [6 empty] | (度) |  |  | 2 | < | 1 | < | 1 |  | < | 1 | < | 1 | < | 1 | < | 1 | < | 1 | < | 1 | < | 1 |  | < | 1
|  |  |  | 電気伝導率 | [6 empty] | (ms/m) |  |  | 2.6 |  | 3.6 |  | 3.2 |  |  | 3.8 |  | 3.4 |  | 3.8 |  | 3.4 |  | 3.4 |  | 3.6 |  | 2.8 |  |  | 3.7
|  |  |  | Ｃｌイオン | [6 empty] | (mg/l)
|  |  |  | クロロフィルａ | [6 empty] | (μg/l)
|  |  |  | ふん便性大腸菌群数 | [6 empty] | (個/100ml)
|  |  |  | 陰イオン界面活性剤 | [6 empty] | (mg/l)
|  |  |  | 透視度 | [6 empty] | (cm)
|  |  |  | 外観(色相) | [9 empty] | 無色 |  | 無色 |  | 無色 |  |  | 無色 |  | 無色 |  | 無色 |  | 無色 |  | 無色 |  | 無色 |  | 無色 |  |  | 無色
|  |  |  | 臭気 | [9 empty] | 011 |  | 011 |  | 011 |  |  | 011 |  | 011 |  | 011 |  | 011 |  | 011 |  | 011 |  | 011 |  |  | 011
|  |  |  | 水位 | [6 empty] | (m)
特記事項