## 1
公 共 用 水 域 水 質 測 定 結 果 個 表
| 都道府県 コード | 統一番号 | 地点 | 類型 |  |  |  | 調査年度 | 調査区分 | 水域名 | 揖斐川(1) | [8 empty] | 調査担当 機関名 |  |  | 中部地方整備局 | [11 empty] | 枚目／
枚数
[10 empty] | 地点名 | 岡島橋 | [8 empty] | （分析担当 機関名） | [14 empty] | 01 |  |  | 01
| 21 | 022 | 01 | AA | - | - | イ | 2015 | 0
|  |  |  | 採取月日 | [8 empty] | 04．24 |  | 05．20 |  | 06．10 |  | 07．08 |  |  | 08．12 |  | 09．16 |  | 10．14 |  | 11．11 |  | 12．09 |  | 01．13 |  | 02．10 |  |  | 03．03
|  |  |  | 採取時刻 | [8 empty] | 14：50 |  | 14：50 |  | 14：35 |  | 14：00 |  |  | 12：30 |  | 13：10 |  | 15：10 |  | 11：50 |  | 11：50 |  | 14：30 |  | 14：50 |  |  | 14：35
一般項目 |  |  |  | 天候 | [8 empty] | 晴れ |  | 晴れ |  | 晴れ |  | 曇り |  |  | 晴れ |  | 曇り |  | 晴れ |  | 晴れ |  | 晴れ |  | 晴れ |  | 晴れ |  |  | 晴れ
|  |  |  | 気温 | [6 empty] | (℃) |  | 24.9 |  | 26.7 |  | 29.7 |  | 26.0 |  |  | 29.6 |  | 24.5 |  | 22.4 |  | 18.8 |  | 11.1 |  | 8.0 |  | 6.5 |  |  | 13.0
|  |  |  | 水温 | [6 empty] | (℃) |  | 10.5 |  | 16.2 |  | 17.9 |  | 16.6 |  |  | 22.5 |  | 18.5 |  | 17.1 |  | 14.8 |  | 9.4 |  | 7.1 |  | 6.0 |  |  | 6.8
|  |  |  | 流量 | [6 empty] | (m3/sec)
|  |  |  | 採取位置 | [8 empty] | 流心 |  | 流心 |  | 流心 |  | 流心 |  |  | 流心 |  | 流心 |  | 流心 |  | 流心 |  | 流心 |  | 流心 |  | 流心 |  |  | 流心
|  |  |  | 採取水深 | [6 empty] | (m)
|  |  |  | 全水深 | [6 empty] | (m)
|  |  |  | 透明度 | [6 empty] | (m)
生活環境項目（河川） |  |  |  | ｐＨ | [8 empty] | 7.3 |  | 7.8 |  | 7.2 |  | 7.4 |  |  | 7.2 |  | 7.7 |  | 8.5 |  | 7.7 |  | 7.9 |  | 7.8 |  | 7.6 |  |  | 7.3
|  |  |  | ＤＯ | [6 empty] | (mg/l) |  | 11.5 |  | 10.3 |  | 9.7 |  | 10.1 |  |  | 8.7 |  | 9.7 |  | 10.1 |  | 10.6 |  | 11.9 |  | 12.5 |  | 13 |  |  | 13.1
|  |  |  | ＢＯＤ | [6 empty] | (mg/l) | < | 0.1 |  | 0.5 |  | 0.5 |  | 0.9 |  |  | 0.7 |  | 0.5 | < | 0.1 | < | 0.1 |  | 0.8 | < | 0.1 | < | 0.1 |  | < | 0.1
|  |  |  | ＣＯＤ | [6 empty] | (mg/l) |  | 0.8 |  | 1.1 |  | 1.1 |  | 0.7 |  |  | 1.4 |  | 0.8 |  | 1.1 |  | 1.1 |  | 0.9 | < | 0.1 |  | 0.8 |  |  | 0.9
|  |  |  | ＳＳ | [6 empty] | (mg/l) |  | 4 |  | 1 |  | 1 |  | 2 |  |  | 2 |  | 1 |  | 1 |  | 1 | < | 1 | < | 1 | < | 1 |  |  | 1
|  |  |  | 大腸菌群数 | [6 empty] | (MPN/100ml) |  | 2.3E02 |  | 4.9E02 |  | 7.9E02 |  | 2.3E03 |  |  | 3.3E03 |  | 4.9E03 |  | 7.9E03 |  | 4.9E02 |  | 3.3E02 |  | 1.3E02 |  | 7.9E01 |  |  | 1.1E02
|  |  |  | ｎ－ヘキサン抽出物質 | [6 empty] | (mg/l) |  | ＮＤ | [8 empty] | ＮＤ |  |  |  | ＮＤ |  |  |  | ＮＤ
|  |  |  | 全窒素 | [6 empty] | (mg/l) |  | 0.31 |  | 0.29 |  | 0.39 |  | 0.31 |  |  | 0.21 |  | 0.31 |  | 0.24 |  | 0.27 |  | 0.25 |  | 0.25 |  | 0.28 |  |  | 0.29
|  |  |  | 全燐 | [6 empty] | (mg/l) |  | 0.013 |  | 0.013 |  | 0.015 |  | 0.024 |  |  | 0.010 |  | 0.011 |  | 0.010 |  | 0.008 |  | 0.010 |  | 0.006 |  | 0.005 |  |  | 0.008
健康項目 |  |  |  | カドミウム | [6 empty] | (mg/l) | [9 empty] | < | 0.0003
|  |  |  | 全シアン | [6 empty] | (mg/l) | [9 empty] | < | 0.01
|  |  |  | 鉛 | [6 empty] | (mg/l) | < | 0.001 | < | 0.001 | < | 0.001 | < | 0.001 |  | < | 0.001 | < | 0.001 | < | 0.001 | < | 0.001 | < | 0.001 | < | 0.001 | < | 0.001 |  | < | 0.001
|  |  |  | 六価クロム | [6 empty] | (mg/l) | [9 empty] | < | 0.01
|  |  |  | 砒素 | [6 empty] | (mg/l) | [9 empty] | < | 0.001 | [6 empty] | < | 0.001
|  |  |  | 総水銀 | [6 empty] | (mg/l) | [9 empty] | < | 0.0005
|  |  |  | アルキル水銀 | [6 empty] | (mg/l)
|  |  |  | ＰＣＢ | [6 empty] | (mg/l) | [10 empty] | ＮＤ
|  |  |  | ジクロロメタン | [6 empty] | (mg/l) | [9 empty] | < | 0.002
|  |  |  | 四塩化炭素 | [6 empty] | (mg/l) | [9 empty] | < | 0.0002
|  |  |  | １，２－ジクロロエタン | [6 empty] | (mg/l) | [9 empty] | < | 0.0004
|  |  |  | １，１－ジクロロエチレン | [6 empty] | (mg/l) | [9 empty] | < | 0.002
|  |  |  | シス－１，２－ジクロロエチレン | [6 empty] | (mg/l) | [9 empty] | < | 0.004
|  |  |  | １，１，１－トリクロロエタン | [6 empty] | (mg/l) | [9 empty] | < | 0.0005
|  |  |  | １，１，２－トリクロロエタン | [6 empty] | (mg/l) | [9 empty] | < | 0.0005
|  |  |  | トリクロロエチレン | [6 empty] | (mg/l) | [9 empty] | < | 0.002
|  |  |  | テトラクロロエチレン | [6 empty] | (mg/l) | [9 empty] | < | 0.0005
|  |  |  | １，３－ジクロロプロペン | [6 empty] | (mg/l) | [9 empty] | < | 0.0002
|  |  |  | チウラム | [6 empty] | (mg/l) | [9 empty] | < | 0.0006
|  |  |  | シマジン | [6 empty] | (mg/l) | [9 empty] | < | 0.0003
|  |  |  | チオベンカルブ | [6 empty] | (mg/l) | [9 empty] | < | 0.002
|  |  |  | ベンゼン | [6 empty] | (mg/l) | [9 empty] | < | 0.001
|  |  |  | セレン | [6 empty] | (mg/l) | [9 empty] | < | 0.002
|  |  |  | 硝酸性窒素及び亜硝酸性窒素 | [6 empty] | (mg/l) |  | 0.28 | [8 empty] | 0.12 |  |  |  | 0.18 |  |  |  | 0.22
|  |  |  | 硝酸性窒素 | [6 empty] | (mg/l) |  | 0.28 | [8 empty] | 0.12 |  |  |  | 0.19 |  |  |  | 0.22
|  |  |  | 亜硝酸性窒素 | [6 empty] | (mg/l) | < | 0.002 | [7 empty] | < | 0.002 |  |  | < | 0.002 |  |  | < | 0.002
|  |  |  | ふっ素 | [6 empty] | (mg/l) | [9 empty] | < | 0.05 | [6 empty] | < | 0.05
|  |  |  | ほう素 | [6 empty] | (mg/l) | [9 empty] | < | 0.02
|  |  |  | １，４－ジオキサン | [6 empty] | (mg/l) | [9 empty] | < | 0.005 | [6 empty] | < | 0.005
水生生物基準項目 |  |  |  | 全亜鉛 | [6 empty] | (mg/l) |  | 0.0020 |  | 0.0010 |  | 0.0050 |  | 0.0010 |  |  | 0.0020 |  | 0.0020 |  | 0.0020 |  | 0.0010 |  | 0.0010 | < | 0.0010 |  | 0.0010 |  |  | 0.0040
|  |  |  | ノニルフェノール | [6 empty] | (mg/l) | < | 0.00006 | [7 empty] | < | 0.00006 |  |  | < | 0.00006 |  |  | < | 0.00006
|  |  |  | ＬＡＳ | [6 empty] | (mg/l) | < | 0.0006 | [7 empty] | < | 0.0006 |  |  | < | 0.0006 |  |  | < | 0.0006
水生生物要監視項目 |  |  |  | クロロホルム | [6 empty] | (mg/l)
|  |  |  | フェノール | [6 empty] | (mg/l)
|  |  |  | ホルムアルデヒド | [6 empty] | (mg/l)
|  |  |  | ４－ｔ－オクチルフェノール | [6 empty] | (mg/l) | [9 empty] | < | 0.00007
|  |  |  | アニリン | [6 empty] | (mg/l) | [9 empty] | < | 0.002
|  |  |  | ２，４－ジクロロフェノール | [6 empty] | (mg/l) | [9 empty] | < | 0.0003
要監視項目 |  |  |  | クロロホルム | [6 empty] | (mg/l)
|  |  |  | トランス－１，２－ジクロロエチレン | [6 empty] | (mg/l)
|  |  |  | １，２－ジクロロプロパン | [6 empty] | (mg/l)
|  |  |  | ｐ－ジクロロベンゼン | [6 empty] | (mg/l)
|  |  |  | イソキサチオン | [6 empty] | (mg/l)
|  |  |  | ダイアジノン | [6 empty] | (mg/l)
|  |  |  | フェニトロチオン（ＭＥＰ） | [6 empty] | (mg/l)
|  |  |  | イソプロチオラン | [6 empty] | (mg/l)
|  |  |  | オキシン銅（有機銅） | [6 empty] | (mg/l)
|  |  |  | クロロタロニル（ＴＰＮ） | [6 empty] | (mg/l)
|  |  |  | プロピザミド | [6 empty] | (mg/l)
|  |  |  | ＥＰＮ | [6 empty] | (mg/l)
|  |  |  | ジクロルボス（ＤＤＶＰ） | [6 empty] | (mg/l)
|  |  |  | フェノブカルブ（ＢＰＭＣ） | [6 empty] | (mg/l)
|  |  |  | イプロベンホス（ＩＢＰ） | [6 empty] | (mg/l)
|  |  |  | クロルニトロフェン（ＣＮＰ） | [6 empty] | (mg/l)
|  |  |  | トルエン | [6 empty] | (mg/l)
|  |  |  | キシレン | [6 empty] | (mg/l)
|  |  |  | フタル酸ジエチルへキシル | [6 empty] | (mg/l)
|  |  |  | ニッケル | [6 empty] | (mg/l)
|  |  |  | モリブデン | [6 empty] | (mg/l)
|  |  |  | アンチモン | [6 empty] | (mg/l)
|  |  |  | 塩化ビニルモノマー | [6 empty] | (mg/l)
|  |  |  | エピクロロヒドリン | [6 empty] | (μg/l)
|  |  |  | 全マンガン | [6 empty] | (mg/l)
|  |  |  | ウラン | [6 empty] | (mg/l)
その他項目 |  |  |  | フェノール類 | [6 empty] | (mg/l) | < | 0.005 | [7 empty] | < | 0.005 |  |  | < | 0.005 |  |  | < | 0.005
|  |  |  | 銅 | [6 empty] | (mg/l) | < | 0.01 | [7 empty] | < | 0.01 |  |  | < | 0.01 |  |  | < | 0.01
|  |  |  | 鉄（溶解性） | [6 empty] | (mg/l) |  | 0.04 | [8 empty] | 0.04 |  |  |  | 0.03 |  |  |  | 0.02
|  |  |  | マンガン（溶解性） | [6 empty] | (mg/l) | < | 0.01 | [7 empty] | < | 0.01 |  |  | < | 0.01 |  |  | < | 0.01
|  |  |  | クロム | [6 empty] | (mg/l) | < | 0.01 | [7 empty] | < | 0.01 |  |  | < | 0.01 |  |  | < | 0.01
|  |  |  | アンモニア性窒素 | [6 empty] | (mg/l) | < | 0.01 | [7 empty] | < | 0.01 |  |  | < | 0.01 |  |  | < | 0.01
|  |  |  | 全有機性窒素 | [6 empty] | (mg/l)
|  |  |  | オルトリン酸態リン | [6 empty] | (mg/l) |  | 0.004 | [7 empty] | < | 0.003 |  |  | < | 0.003 |  |  |  | 0.004
|  |  |  | ＴＯＣ | [6 empty] | (mg/l)
|  |  |  | 濁度 | [6 empty] | (度) |  | 4.3 |  | 1.2 |  | 1.7 |  | 2.3 |  |  | 1.5 |  | 1 |  | 1 |  | 1.8 |  | 1.3 |  | 0.9 |  | 0.6 |  |  | 1
|  |  |  | 電気伝導率 | [6 empty] | (ms/m)
|  |  |  | Ｃｌイオン | [6 empty] | (mg/l) |  | 3 | [8 empty] | 2 |  |  |  | 2 |  |  |  | 3
|  |  |  | クロロフィルａ | [6 empty] | (μg/l)
|  |  |  | ふん便性大腸菌群数 | [6 empty] | (個/100ml) |  | 2 | [8 empty] | 900 |  |  |  | 160 |  |  |  | 5
|  |  |  | 陰イオン界面活性剤 | [6 empty] | (mg/l)
|  |  |  | 透視度 | [6 empty] | (cm) |  | 93 | > | 100 | > | 100 | > | 100 |  | > | 100 | > | 100 | > | 100 | > | 100 | > | 100 | > | 100 | > | 100 |  | > | 100
|  |  |  | 外観(色相) | [8 empty] | 黄色淡 |  | 無色 |  | 黄色淡 |  | 黄色淡 |  |  | 黄色淡 |  | 黄色淡 |  | 黄色淡 |  | 黄色淡 |  | 黄色淡 |  | 無色 |  | 無色 |  |  | 無色
|  |  |  | 臭気 | [8 empty] | 011 |  | 011 |  | 011 |  | 011 |  |  | 011 |  | 011 |  | 011 |  | 011 |  | 011 |  | 011 |  | 011 |  |  | 011
|  |  |  | 水位 | [6 empty] | (m) |  | -0.21 |  | -0.82 |  | -0.94 |  | -0.77 |  |  | -1.00 |  | -0.87 |  | -1.04 |  | -0.95 |  | -0.95 |  | -0.98 |  | -0.95 |  |  | -0.79
特記事項

## 2
公 共 用 水 域 水 質 測 定 結 果 個 表
| 都道府県 コード | 統一番号 | 地点 | 類型 |  |  |  | 調査年度 | 調査区分 | 水域名 | 揖斐川(2) | [8 empty] | 調査担当 機関名 |  |  | 中部地方整備局 | [11 empty] | 枚目／
枚数
[10 empty] | 地点名 | 鷺田橋 | [8 empty] | （分析担当 機関名） | [14 empty] | 01 |  |  | 01
| 21 | 023 | 01 | AA | - | - | イ | 2015 | 0
|  |  |  | 採取月日 | [8 empty] | 04．24 |  | 05．20 |  | 06．10 |  | 07．08 |  |  | 08．12 |  | 09．16 |  | 10．14 |  | 11．11 |  | 12．09 |  | 01．13 |  | 02．10 |  |  | 03．03
|  |  |  | 採取時刻 | [8 empty] | 11：20 |  | 11：00 |  | 11：30 |  | 10：30 |  |  | 09：30 |  | 11：30 |  | 11：00 |  | 11：00 |  | 09：40 |  | 11：10 |  | 11：20 |  |  | 10：20
一般項目 |  |  |  | 天候 | [8 empty] | 晴れ |  | 晴れ |  | 晴れ |  | 雨 |  |  | 晴れ |  | 曇り |  | 晴れ |  | 晴れ |  | 晴れ |  | 晴れ |  | 晴れ |  |  | 晴れ
|  |  |  | 気温 | [6 empty] | (℃) |  | 22.5 |  | 27.2 |  | 28.1 |  | 23.5 |  |  | 30.3 |  | 24.3 |  | 21.7 |  | 18.3 |  | 8.3 |  | 8.4 |  | 5.0 |  |  | 10.0
|  |  |  | 水温 | [6 empty] | (℃) |  | 12.1 |  | 17.6 |  | 19.1 |  | 17.7 |  |  | 22.5 |  | 18.9 |  | 16.9 |  | 14.8 |  | 8.9 |  | 8.3 |  | 6.7 |  |  | 7.2
|  |  |  | 流量 | [6 empty] | (m3/sec)
|  |  |  | 採取位置 | [8 empty] | 流心 |  | 流心 |  | 流心 |  | 流心 |  |  | 流心 |  | 流心 |  | 流心 |  | 流心 |  | 流心 |  | 流心 |  | 流心 |  |  | 流心
|  |  |  | 採取水深 | [6 empty] | (m)
|  |  |  | 全水深 | [6 empty] | (m)
|  |  |  | 透明度 | [6 empty] | (m)
生活環境項目（河川） |  |  |  | ｐＨ | [8 empty] | 7.4 |  | 7.6 |  | 7.4 |  | 7.5 |  |  | 7.9 |  | 7.5 |  | 7.6 |  | 7.7 |  | 7.6 |  | 7.6 |  | 7.4 |  |  | 7.4
|  |  |  | ＤＯ | [6 empty] | (mg/l) |  | 11.3 |  | 10.3 |  | 10 |  | 9.7 |  |  | 9.3 |  | 9.4 |  | 9.9 |  | 10.3 |  | 11.5 |  | 11.9 |  | 12.5 |  |  | 12.2
|  |  |  | ＢＯＤ | [6 empty] | (mg/l) | < | 0.1 |  | 0.7 |  | 0.6 |  | 0.6 |  |  | 0.6 | < | 0.1 |  | 0.5 | < | 0.1 | < | 0.1 | < | 0.1 | < | 0.1 |  | < | 0.1
|  |  |  | ＣＯＤ | [6 empty] | (mg/l) |  | 0.7 |  | 1.2 |  | 1.2 |  | 0.7 |  |  | 1.2 |  | 0.5 |  | 0.6 |  | 1.0 |  | 1.1 | < | 0.1 |  | 0.7 |  |  | 0.7
|  |  |  | ＳＳ | [6 empty] | (mg/l) |  | 3 | < | 1 |  | 2 |  | 1 |  |  | 1 | < | 1 | < | 1 |  | 1 | < | 1 | < | 1 | < | 1 |  |  | 1
|  |  |  | 大腸菌群数 | [6 empty] | (MPN/100ml) |  | 1.3E04 |  | 2.3E04 |  | 3.3E04 |  | 2.3E04 |  |  | 3.3E04 |  | 7.9E04 |  | 3.3E03 |  | 1.1E04 |  | 4.9E03 |  | 3.3E03 |  | 4.9E03 |  |  | 4.9E03
|  |  |  | ｎ－ヘキサン抽出物質 | [6 empty] | (mg/l) |  | ＮＤ | [8 empty] | ＮＤ |  |  |  | ＮＤ |  |  |  | ＮＤ
|  |  |  | 全窒素 | [6 empty] | (mg/l) |  | 0.36 |  | 0.43 |  | 0.53 |  | 0.43 |  |  | 0.31 |  | 0.44 |  | 0.43 |  | 0.46 |  | 0.40 |  | 0.41 |  | 0.45 |  |  | 0.39
|  |  |  | 全燐 | [6 empty] | (mg/l) |  | 0.015 |  | 0.019 |  | 0.023 |  | 0.017 |  |  | 0.013 |  | 0.015 |  | 0.012 |  | 0.014 |  | 0.011 |  | 0.011 |  | 0.011 |  |  | 0.011
健康項目 |  |  |  | カドミウム | [6 empty] | (mg/l) | [9 empty] | < | 0.0003 | [6 empty] | < | 0.0003
|  |  |  | 全シアン | [6 empty] | (mg/l) | [9 empty] | < | 0.01 | [6 empty] | < | 0.01
|  |  |  | 鉛 | [6 empty] | (mg/l) | < | 0.001 | < | 0.001 | < | 0.001 | < | 0.001 |  | < | 0.001 | < | 0.001 | < | 0.001 | < | 0.001 | < | 0.001 | < | 0.001 | < | 0.001 |  | < | 0.001
|  |  |  | 六価クロム | [6 empty] | (mg/l) | [9 empty] | < | 0.01 | [6 empty] | < | 0.01
|  |  |  | 砒素 | [6 empty] | (mg/l) | [9 empty] | < | 0.001 | [6 empty] | < | 0.001
|  |  |  | 総水銀 | [6 empty] | (mg/l) | [9 empty] | < | 0.0005 | [6 empty] | < | 0.0005
|  |  |  | アルキル水銀 | [6 empty] | (mg/l)
|  |  |  | ＰＣＢ | [6 empty] | (mg/l) | [10 empty] | ＮＤ
|  |  |  | ジクロロメタン | [6 empty] | (mg/l) | [9 empty] | < | 0.002
|  |  |  | 四塩化炭素 | [6 empty] | (mg/l) | [9 empty] | < | 0.0002
|  |  |  | １，２－ジクロロエタン | [6 empty] | (mg/l) | [9 empty] | < | 0.0004
|  |  |  | １，１－ジクロロエチレン | [6 empty] | (mg/l) | [9 empty] | < | 0.002
|  |  |  | シス－１，２－ジクロロエチレン | [6 empty] | (mg/l) | [9 empty] | < | 0.004
|  |  |  | １，１，１－トリクロロエタン | [6 empty] | (mg/l) | [9 empty] | < | 0.0005
|  |  |  | １，１，２－トリクロロエタン | [6 empty] | (mg/l) | [9 empty] | < | 0.0005
|  |  |  | トリクロロエチレン | [6 empty] | (mg/l) | [9 empty] | < | 0.002
|  |  |  | テトラクロロエチレン | [6 empty] | (mg/l) | [9 empty] | < | 0.0005
|  |  |  | １，３－ジクロロプロペン | [6 empty] | (mg/l) | [9 empty] | < | 0.0002
|  |  |  | チウラム | [6 empty] | (mg/l) | [9 empty] | < | 0.0006
|  |  |  | シマジン | [6 empty] | (mg/l) | [9 empty] | < | 0.0003
|  |  |  | チオベンカルブ | [6 empty] | (mg/l) | [9 empty] | < | 0.002
|  |  |  | ベンゼン | [6 empty] | (mg/l) | [9 empty] | < | 0.001
|  |  |  | セレン | [6 empty] | (mg/l) | [9 empty] | < | 0.002
|  |  |  | 硝酸性窒素及び亜硝酸性窒素 | [6 empty] | (mg/l) |  | 0.33 | [8 empty] | 0.22 |  |  |  | 0.40 |  |  |  | 0.39
|  |  |  | 硝酸性窒素 | [6 empty] | (mg/l) |  | 0.33 | [8 empty] | 0.22 |  |  |  | 0.40 |  |  |  | 0.39
|  |  |  | 亜硝酸性窒素 | [6 empty] | (mg/l) |  | 0.002 | [8 empty] | 0.002 |  |  |  | 0.002 |  |  |  | 0.002
|  |  |  | ふっ素 | [6 empty] | (mg/l) | [9 empty] | < | 0.05 | [6 empty] | < | 0.05
|  |  |  | ほう素 | [6 empty] | (mg/l) | [9 empty] | < | 0.02
|  |  |  | １，４－ジオキサン | [6 empty] | (mg/l) | [9 empty] | < | 0.005 | [6 empty] | < | 0.005
水生生物基準項目 |  |  |  | 全亜鉛 | [6 empty] | (mg/l) |  | 0.0030 |  | 0.0030 |  | 0.0050 |  | 0.0020 |  |  | 0.0010 |  | 0.0040 |  | 0.0010 |  | 0.0010 |  | 0.0010 |  | 0.0030 |  | 0.0020 |  |  | 0.0030
|  |  |  | ノニルフェノール | [6 empty] | (mg/l) | < | 0.00006 | [7 empty] | < | 0.00006 |  |  | < | 0.00006 |  |  | < | 0.00006
|  |  |  | ＬＡＳ | [6 empty] | (mg/l) | < | 0.0006 | [7 empty] | < | 0.0006 |  |  | < | 0.0006 |  |  | < | 0.0006
水生生物要監視項目 |  |  |  | クロロホルム | [6 empty] | (mg/l)
|  |  |  | フェノール | [6 empty] | (mg/l)
|  |  |  | ホルムアルデヒド | [6 empty] | (mg/l)
|  |  |  | ４－ｔ－オクチルフェノール | [6 empty] | (mg/l) | [9 empty] | < | 0.00007
|  |  |  | アニリン | [6 empty] | (mg/l) | [9 empty] | < | 0.002
|  |  |  | ２，４－ジクロロフェノール | [6 empty] | (mg/l) | [9 empty] | < | 0.0003
要監視項目 |  |  |  | クロロホルム | [6 empty] | (mg/l)
|  |  |  | トランス－１，２－ジクロロエチレン | [6 empty] | (mg/l)
|  |  |  | １，２－ジクロロプロパン | [6 empty] | (mg/l)
|  |  |  | ｐ－ジクロロベンゼン | [6 empty] | (mg/l)
|  |  |  | イソキサチオン | [6 empty] | (mg/l)
|  |  |  | ダイアジノン | [6 empty] | (mg/l)
|  |  |  | フェニトロチオン（ＭＥＰ） | [6 empty] | (mg/l)
|  |  |  | イソプロチオラン | [6 empty] | (mg/l)
|  |  |  | オキシン銅（有機銅） | [6 empty] | (mg/l)
|  |  |  | クロロタロニル（ＴＰＮ） | [6 empty] | (mg/l)
|  |  |  | プロピザミド | [6 empty] | (mg/l)
|  |  |  | ＥＰＮ | [6 empty] | (mg/l)
|  |  |  | ジクロルボス（ＤＤＶＰ） | [6 empty] | (mg/l)
|  |  |  | フェノブカルブ（ＢＰＭＣ） | [6 empty] | (mg/l)
|  |  |  | イプロベンホス（ＩＢＰ） | [6 empty] | (mg/l)
|  |  |  | クロルニトロフェン（ＣＮＰ） | [6 empty] | (mg/l)
|  |  |  | トルエン | [6 empty] | (mg/l)
|  |  |  | キシレン | [6 empty] | (mg/l)
|  |  |  | フタル酸ジエチルへキシル | [6 empty] | (mg/l)
|  |  |  | ニッケル | [6 empty] | (mg/l)
|  |  |  | モリブデン | [6 empty] | (mg/l)
|  |  |  | アンチモン | [6 empty] | (mg/l)
|  |  |  | 塩化ビニルモノマー | [6 empty] | (mg/l)
|  |  |  | エピクロロヒドリン | [6 empty] | (μg/l)
|  |  |  | 全マンガン | [6 empty] | (mg/l)
|  |  |  | ウラン | [6 empty] | (mg/l)
その他項目 |  |  |  | フェノール類 | [6 empty] | (mg/l) | [9 empty] | < | 0.005 | [6 empty] | < | 0.005
|  |  |  | 銅 | [6 empty] | (mg/l) | [9 empty] | < | 0.01 | [6 empty] | < | 0.01
|  |  |  | 鉄（溶解性） | [6 empty] | (mg/l) | [10 empty] | 0.03 | [7 empty] | 0.01
|  |  |  | マンガン（溶解性） | [6 empty] | (mg/l) | [9 empty] | < | 0.01 | [6 empty] | < | 0.01
|  |  |  | クロム | [6 empty] | (mg/l) | [9 empty] | < | 0.01 | [6 empty] | < | 0.01
|  |  |  | アンモニア性窒素 | [6 empty] | (mg/l) | < | 0.01 | [7 empty] | < | 0.01 |  |  | < | 0.01 |  |  | < | 0.01
|  |  |  | 全有機性窒素 | [6 empty] | (mg/l)
|  |  |  | オルトリン酸態リン | [6 empty] | (mg/l) |  | 0.006 | [8 empty] | 0.004 |  |  |  | 0.006 |  |  |  | 0.008
|  |  |  | ＴＯＣ | [6 empty] | (mg/l)
|  |  |  | 濁度 | [6 empty] | (度) |  | 3 |  | 1.4 |  | 1.4 |  | 1.1 |  |  | 1 |  | 0.8 |  | 0.5 |  | 1.4 |  | 1 |  | 0.7 |  | 0.6 |  |  | 0.6
|  |  |  | 電気伝導率 | [6 empty] | (ms/m)
|  |  |  | Ｃｌイオン | [6 empty] | (mg/l) |  | 3 | [8 empty] | 2 |  |  |  | 2 |  |  |  | 2
|  |  |  | クロロフィルａ | [6 empty] | (μg/l)
|  |  |  | ふん便性大腸菌群数 | [6 empty] | (個/100ml) |  | 160 | [8 empty] | 2600 |  |  |  | 1100 |  |  |  | 140
|  |  |  | 陰イオン界面活性剤 | [6 empty] | (mg/l)
|  |  |  | 透視度 | [6 empty] | (cm) | > | 100 | > | 100 | > | 100 | > | 100 |  | > | 100 | > | 100 | > | 100 | > | 100 | > | 100 | > | 100 | > | 100 |  | > | 100
|  |  |  | 外観(色相) | [8 empty] | 黄色淡 |  | 黄色淡 |  | 黄色淡 |  | 黄色淡 |  |  | 黄色淡 |  | 黄色淡 |  | 黄色淡 |  | 黄色淡 |  | 黄色淡 |  | 黄色淡 |  | 無色 |  |  | 黄色淡
|  |  |  | 臭気 | [8 empty] | 011 |  | 011 |  | 011 |  | 011 |  |  | 011 |  | 011 |  | 011 |  | 011 |  | 011 |  | 011 |  | 011 |  |  | 011
|  |  |  | 水位 | [6 empty] | (m) |  | 0.07 |  | -0.53 |  | -0.60 |  | -0.57 |  |  | -0.95 |  | -0.65 |  | -0.94 |  | -0.84 |  | -0.82 |  | -0.91 |  | -0.87 |  |  | -0.76
特記事項

## 3
公 共 用 水 域 水 質 測 定 結 果 個 表
| 都道府県 コード | 統一番号 | 地点 | 類型 |  |  |  | 調査年度 | 調査区分 | 水域名 | 揖斐川(3) | [8 empty] | 調査担当 機関名 |  |  | 中部地方整備局 | [11 empty] | 枚目／
枚数
[10 empty] | 地点名 | 福岡大橋 | [8 empty] | （分析担当 機関名） | [14 empty] | 01 |  |  | 01
| 21 | 024 | 01 | A | - | - | イ | 2015 | 0
|  |  |  | 採取月日 | [8 empty] | 04．09 |  | 05．14 |  | 06．04 |  | 07．10 |  |  | 08．06 |  | 09．02 |  | 10．08 |  | 11．11 |  | 12．09 |  | 01．07 |  | 02．04 |  |  | 03．03
|  |  |  | 採取時刻 | [8 empty] | 11：20 |  | 12：10 |  | 15：20 |  | 11：13 |  |  | 13：49 |  | 11：51 |  | 13：20 |  | 10：20 |  | 13：15 |  | 12：20 |  | 10：50 |  |  | 14：42
一般項目 |  |  |  | 天候 | [8 empty] | 曇り |  | 晴れ |  | 晴れ |  | 曇り |  |  | 曇り |  | 晴れ |  | 晴れ |  | 晴れ |  | 晴れ |  | 晴れ |  | 晴れ |  |  | 晴れ
|  |  |  | 気温 | [6 empty] | (℃) |  | 14.0 |  | 28.2 |  | 24.0 |  | 28.2 |  |  | 33.9 |  | 28.0 |  | 19.6 |  | 17.0 |  | 13.8 |  | 8.0 |  | 7.0 |  |  | 11.0
|  |  |  | 水温 | [6 empty] | (℃) |  | 10.5 |  | 15.3 |  | 21.2 |  | 22.4 |  |  | 29.2 |  | 22.7 |  | 18.0 |  | 15.4 |  | 11.8 |  | 9.0 |  | 6.9 |  |  | 8.8
|  |  |  | 流量 | [6 empty] | (m3/sec)
|  |  |  | 採取位置 | [8 empty] | 流心 |  | 流心 |  | 流心 |  | 流心 |  |  | 流心 |  | 流心 |  | 流心 |  | 流心 |  | 流心 |  | 流心 |  | 流心 |  |  | 流心
|  |  |  | 採取水深 | [6 empty] | (m)
|  |  |  | 全水深 | [6 empty] | (m)
|  |  |  | 透明度 | [6 empty] | (m)
生活環境項目（河川） |  |  |  | ｐＨ | [8 empty] | 7.4 |  | 7.3 |  | 7.2 |  | 7.2 |  |  | 7.5 |  | 7.3 |  | 7.7 |  | 7.3 |  | 7.5 |  | 7.5 |  | 7.9 |  |  | 7.4
|  |  |  | ＤＯ | [6 empty] | (mg/l) |  | 11.2 |  | 9.3 |  | 8.3 |  | 8.1 |  |  | 7.3 |  | 8.7 |  | 8.9 |  | 8.3 |  | 10.4 |  | 10.8 |  | 11.6 |  |  | 11.4
|  |  |  | ＢＯＤ | [6 empty] | (mg/l) |  | 0.6 |  | 0.9 |  | 2.7 |  | 1.0 |  |  | 0.8 |  | 1.0 |  | 0.7 |  | 0.8 |  | 1.0 |  | 0.9 |  | 0.7 |  |  | 0.6
|  |  |  | ＣＯＤ | [6 empty] | (mg/l) |  | 5.2 |  | 1.9 |  | 4.0 |  | 2.3 |  |  | 2.0 |  | 1.7 |  | 1.7 |  | 1.6 |  | 1.9 |  | 1.9 |  | 1.5 |  |  | 1.3
|  |  |  | ＳＳ | [6 empty] | (mg/l) |  | 9 |  | 6 |  | 18 |  | 8 |  |  | 3 |  | 15 |  | 2 |  | 4 |  | 2 |  | 4 |  | 1 |  |  | 5
|  |  |  | 大腸菌群数 | [6 empty] | (MPN/100ml) |  | 1.7E03 |  | 3.3E03 |  | 7.9E03 |  | 1.3E04 |  |  | 2.4E03 |  | 1.4E04 |  | 7.9E03 |  | 4.9E03 |  | 3.3E03 |  | 1.7E04 |  | 1.3E04 |  |  | 4.9E03
|  |  |  | ｎ－ヘキサン抽出物質 | [6 empty] | (mg/l) | [10 empty] | ＮＤ
|  |  |  | 全窒素 | [6 empty] | (mg/l) |  | 0.42 |  | 0.82 |  | 1.2 |  | 0.84 |  |  | 0.72 |  | 0.68 |  | 0.83 |  | 0.72 |  | 0.61 |  | 0.74 |  | 0.54 |  |  | 0.56
|  |  |  | 全燐 | [6 empty] | (mg/l) |  | 0.025 |  | 0.016 |  | 0.11 |  | 0.061 |  |  | 0.061 |  | 0.062 |  | 0.10 |  | 0.060 |  | 0.086 |  | 0.073 |  | 0.026 |  |  | 0.073
健康項目 |  |  |  | カドミウム | [6 empty] | (mg/l) | [9 empty] | < | 0.0003
|  |  |  | 全シアン | [6 empty] | (mg/l) | [9 empty] | < | 0.01
|  |  |  | 鉛 | [6 empty] | (mg/l) | < | 0.001 | < | 0.001 | < | 0.001 | < | 0.001 |  | < | 0.001 | < | 0.001 | < | 0.001 | < | 0.001 | < | 0.001 | < | 0.001 | < | 0.001 |  | < | 0.001
|  |  |  | 六価クロム | [6 empty] | (mg/l) | [9 empty] | < | 0.01
|  |  |  | 砒素 | [6 empty] | (mg/l) | < | 0.001 | [7 empty] | < | 0.001 |  |  | < | 0.001 |  |  | < | 0.001
|  |  |  | 総水銀 | [6 empty] | (mg/l) | [9 empty] | < | 0.0005
|  |  |  | アルキル水銀 | [6 empty] | (mg/l)
|  |  |  | ＰＣＢ | [6 empty] | (mg/l) | [10 empty] | ＮＤ
|  |  |  | ジクロロメタン | [6 empty] | (mg/l) | [9 empty] | < | 0.002
|  |  |  | 四塩化炭素 | [6 empty] | (mg/l) | [9 empty] | < | 0.0002
|  |  |  | １，２－ジクロロエタン | [6 empty] | (mg/l) | [9 empty] | < | 0.0004
|  |  |  | １，１－ジクロロエチレン | [6 empty] | (mg/l) | [9 empty] | < | 0.002
|  |  |  | シス－１，２－ジクロロエチレン | [6 empty] | (mg/l) | [9 empty] | < | 0.004
|  |  |  | １，１，１－トリクロロエタン | [6 empty] | (mg/l) | [9 empty] | < | 0.0005
|  |  |  | １，１，２－トリクロロエタン | [6 empty] | (mg/l) | [9 empty] | < | 0.0005
|  |  |  | トリクロロエチレン | [6 empty] | (mg/l) | [9 empty] | < | 0.002
|  |  |  | テトラクロロエチレン | [6 empty] | (mg/l) | [9 empty] | < | 0.0005
|  |  |  | １，３－ジクロロプロペン | [6 empty] | (mg/l) | [9 empty] | < | 0.0002
|  |  |  | チウラム | [6 empty] | (mg/l) | [9 empty] | < | 0.0006
|  |  |  | シマジン | [6 empty] | (mg/l) | [9 empty] | < | 0.0003
|  |  |  | チオベンカルブ | [6 empty] | (mg/l) | [9 empty] | < | 0.002
|  |  |  | ベンゼン | [6 empty] | (mg/l) | [9 empty] | < | 0.001
|  |  |  | セレン | [6 empty] | (mg/l) | [9 empty] | < | 0.002
|  |  |  | 硝酸性窒素及び亜硝酸性窒素 | [6 empty] | (mg/l) |  | 0.34 | [8 empty] | 0.53 |  |  |  | 0.54 |  |  |  | 0.47
|  |  |  | 硝酸性窒素 | [6 empty] | (mg/l) |  | 0.34 | [8 empty] | 0.51 |  |  |  | 0.52 |  |  |  | 0.46
|  |  |  | 亜硝酸性窒素 | [6 empty] | (mg/l) |  | 0.002 | [8 empty] | 0.020 |  |  |  | 0.021 |  |  |  | 0.008
|  |  |  | ふっ素 | [6 empty] | (mg/l)
|  |  |  | ほう素 | [6 empty] | (mg/l)
|  |  |  | １，４－ジオキサン | [6 empty] | (mg/l)
水生生物基準項目 |  |  |  | 全亜鉛 | [6 empty] | (mg/l) |  | 0.0020 |  | 0.0050 |  | 0.019 |  | 0.0090 |  |  | 0.0050 |  | 0.0090 |  | 0.017 |  | 0.012 |  | 0.0050 |  | 0.013 |  | 0.010 |  |  | 0.0050
|  |  |  | ノニルフェノール | [6 empty] | (mg/l) | < | 0.00006 | [7 empty] | < | 0.00006 |  |  | < | 0.00006 |  |  | < | 0.00006
|  |  |  | ＬＡＳ | [6 empty] | (mg/l) |  | 0.0008 | [8 empty] | 0.0051 |  |  |  | 0.0013 |  |  |  | 0.010
水生生物要監視項目 |  |  |  | クロロホルム | [6 empty] | (mg/l)
|  |  |  | フェノール | [6 empty] | (mg/l)
|  |  |  | ホルムアルデヒド | [6 empty] | (mg/l)
|  |  |  | ４－ｔ－オクチルフェノール | [6 empty] | (mg/l) | [9 empty] | < | 0.00007
|  |  |  | アニリン | [6 empty] | (mg/l) | [9 empty] | < | 0.002
|  |  |  | ２，４－ジクロロフェノール | [6 empty] | (mg/l) | [9 empty] | < | 0.0003
要監視項目 |  |  |  | クロロホルム | [6 empty] | (mg/l)
|  |  |  | トランス－１，２－ジクロロエチレン | [6 empty] | (mg/l)
|  |  |  | １，２－ジクロロプロパン | [6 empty] | (mg/l)
|  |  |  | ｐ－ジクロロベンゼン | [6 empty] | (mg/l)
|  |  |  | イソキサチオン | [6 empty] | (mg/l)
|  |  |  | ダイアジノン | [6 empty] | (mg/l)
|  |  |  | フェニトロチオン（ＭＥＰ） | [6 empty] | (mg/l)
|  |  |  | イソプロチオラン | [6 empty] | (mg/l)
|  |  |  | オキシン銅（有機銅） | [6 empty] | (mg/l)
|  |  |  | クロロタロニル（ＴＰＮ） | [6 empty] | (mg/l)
|  |  |  | プロピザミド | [6 empty] | (mg/l)
|  |  |  | ＥＰＮ | [6 empty] | (mg/l)
|  |  |  | ジクロルボス（ＤＤＶＰ） | [6 empty] | (mg/l)
|  |  |  | フェノブカルブ（ＢＰＭＣ） | [6 empty] | (mg/l)
|  |  |  | イプロベンホス（ＩＢＰ） | [6 empty] | (mg/l)
|  |  |  | クロルニトロフェン（ＣＮＰ） | [6 empty] | (mg/l)
|  |  |  | トルエン | [6 empty] | (mg/l)
|  |  |  | キシレン | [6 empty] | (mg/l)
|  |  |  | フタル酸ジエチルへキシル | [6 empty] | (mg/l)
|  |  |  | ニッケル | [6 empty] | (mg/l)
|  |  |  | モリブデン | [6 empty] | (mg/l)
|  |  |  | アンチモン | [6 empty] | (mg/l)
|  |  |  | 塩化ビニルモノマー | [6 empty] | (mg/l)
|  |  |  | エピクロロヒドリン | [6 empty] | (μg/l)
|  |  |  | 全マンガン | [6 empty] | (mg/l)
|  |  |  | ウラン | [6 empty] | (mg/l)
その他項目 |  |  |  | フェノール類 | [6 empty] | (mg/l) | [9 empty] | < | 0.005
|  |  |  | 銅 | [6 empty] | (mg/l) | [9 empty] | < | 0.01 | [6 empty] | < | 0.01
|  |  |  | 鉄（溶解性） | [6 empty] | (mg/l) | [10 empty] | 0.06 | [7 empty] | 0.04
|  |  |  | マンガン（溶解性） | [6 empty] | (mg/l) | [10 empty] | 0.01 | [6 empty] | < | 0.01
|  |  |  | クロム | [6 empty] | (mg/l) | [9 empty] | < | 0.01
|  |  |  | アンモニア性窒素 | [6 empty] | (mg/l) |  | 0.05 | [8 empty] | 0.08 |  |  |  | 0.08 |  |  |  | 0.05
|  |  |  | 全有機性窒素 | [6 empty] | (mg/l)
|  |  |  | オルトリン酸態リン | [6 empty] | (mg/l) |  | 0.003 | [8 empty] | 0.024 |  |  |  | 0.028 |  |  |  | 0.026
|  |  |  | ＴＯＣ | [6 empty] | (mg/l)
|  |  |  | 濁度 | [6 empty] | (度) |  | 5.2 |  | 2.7 |  | 6.9 |  | 2.4 |  |  | 1.5 |  | 2.1 |  | 1.3 |  | 2.8 |  | 1.6 |  | 1.9 |  | 1.2 |  |  | 2.3
|  |  |  | 電気伝導率 | [6 empty] | (ms/m) |  | 6.8 |  | 11.9 |  | 16.9 |  | 11.6 |  |  | 16.8 |  | 9.7 |  | 12.4 |  | 12.3 |  | 13 |  | 16.7 |  | 12.4 |  |  | 10.3
|  |  |  | Ｃｌイオン | [6 empty] | (mg/l) |  | 2 |  | 2 |  | 9 |  | 3 |  |  | 4 |  | 1 |  | 3 |  | 2 |  | 1 |  | 10 |  | 3 |  |  | 2
|  |  |  | クロロフィルａ | [6 empty] | (μg/l)
|  |  |  | ふん便性大腸菌群数 | [6 empty] | (個/100ml) |  | 380 | [8 empty] | 1000 |  |  |  | 1000 |  |  |  | 1400
|  |  |  | 陰イオン界面活性剤 | [6 empty] | (mg/l)
|  |  |  | 透視度 | [6 empty] | (cm) |  | 62 |  | 95 |  | 50 |  | 89 |  | > | 100 |  | 82 | > | 100 | > | 100 | > | 100 | > | 100 | > | 100 |  | > | 100
|  |  |  | 外観(色相) | [8 empty] | 無色 |  | 無色 |  | 灰色淡 |  | 黄色淡 |  |  | 無色 |  | 無色 |  | 無色 |  | 黄色淡 |  | 無色 |  | 無色 |  | 無色 |  |  | 無色
|  |  |  | 臭気 | [8 empty] | 011 |  | 011 |  | 011 |  | 011 |  |  | 011 |  | 011 |  | 011 |  | 011 |  | 011 |  | 011 |  | 011 |  |  | 011
|  |  |  | 水位 | [6 empty] | (m) |  | 1.16 | [5 empty] | 0.74 |  |  | 0.98 |  | 1.52 |  | 0.50 |  | 0.70 | [5 empty] | 0.38 |  |  | 0.62
特記事項

## 4
公 共 用 水 域 水 質 測 定 結 果 個 表
| 都道府県 コード | 統一番号 | 地点 | 類型 |  |  |  | 調査年度 | 調査区分 | 水域名 | 揖斐川(3) | [5 empty] | 調査担当 機関名 |  |  | 中部地方整備局 | [11 empty] | 枚目／
枚数
[10 empty] | 地点名 | 海津橋 | [5 empty] | （分析担当 機関名） | [14 empty] | 01 |  |  | 01
| 21 | 024 | 51 | A | - | - | イ | 2015 | 0
|  |  |  | 採取月日 | [7 empty] | 04．09 |  | 05．14 | 06．04 | 07．10 |  |  | 08．06 |  | 09．02 |  | 10．08 |  | 11．11 |  | 12．09 |  | 01．07 |  | 02．04 |  |  | 03．03
|  |  |  | 採取時刻 | [7 empty] | 13：55 |  | 13：48 | 14：30 | 10：25 |  |  | 11：52 |  | 11：08 |  | 14：00 |  | 14：20 |  | 14：16 |  | 13：44 |  | 13：45 |  |  | 15：10
一般項目 |  |  |  | 天候 | [7 empty] | 曇り |  | 晴れ | 晴れ | 曇り |  |  | 曇り |  | 晴れ |  | 晴れ |  | 晴れ |  | 晴れ |  | 晴れ |  | 晴れ |  |  | 晴れ
|  |  |  | 気温 | [6 empty] | (℃) | 13.0 |  | 22.0 | 24.0 | 26.4 |  |  | 28.0 |  | 27.9 |  | 23.2 |  | 18.5 |  | 12.0 |  | 10.4 |  | 9.0 |  |  | 13.1
|  |  |  | 水温 | [6 empty] | (℃) | 10.0 |  | 20.0 | 22.0 | 22.5 |  |  | 28.7 |  | 23.4 |  | 17.5 |  | 16.4 |  | 10.5 |  | 9.8 |  | 7.9 |  |  | 9.7
|  |  |  | 流量 | [6 empty] | (m3/sec)
|  |  |  | 採取位置 | [7 empty] | 流心 |  | 流心 | 流心 | 流心 |  |  | 流心 |  | 流心 |  | 流心 |  | 流心 |  | 流心 |  | 流心 |  | 流心 |  |  | 流心
|  |  |  | 採取水深 | [6 empty] | (m)
|  |  |  | 全水深 | [6 empty] | (m)
|  |  |  | 透明度 | [6 empty] | (m)
生活環境項目（河川） |  |  |  | ｐＨ | [7 empty] | 7.4 |  | 7.3 | 7.2 | 7.2 |  |  | 7.5 |  | 7.2 |  | 7.6 |  | 7.3 |  | 7.5 |  | 7.6 |  | 7.6 |  |  | 7.4
|  |  |  | ＤＯ | [6 empty] | (mg/l) | 11 |  | 8.9 | 7.6 | 7.7 |  |  | 7.6 |  | 8.0 |  | 9.1 |  | 8.9 |  | 10.7 |  | 10.8 |  | 11.5 |  |  | 11.5
|  |  |  | ＢＯＤ | [6 empty] | (mg/l) | 1.1 |  | 1.0 | 2.8 | 1.0 |  |  | 1.1 |  | 1.7 |  | 1.2 |  | 0.8 |  | 1.0 |  | 0.7 |  | 0.8 |  |  | 0.5
|  |  |  | ＣＯＤ | [6 empty] | (mg/l) |  |  | 2.4 | 5.9 | 3.0 |  |  | 2.2
|  |  |  | ＳＳ | [6 empty] | (mg/l) | 9 |  | 4 | 35 | 10 |  |  | 4 |  | 8 |  | 4 |  | 3 |  | 3 |  | 4 |  | 2 |  |  | 3
|  |  |  | 大腸菌群数 | [6 empty] | (MPN/100ml) | 1.3E03 |  |  | 7.9E03 |  |  |  | 7.9E02 |  |  |  | 4.9E03 |  |  |  | 1.3E03 |  |  |  | 7.9E02
|  |  |  | ｎ－ヘキサン抽出物質 | [6 empty] | (mg/l)
|  |  |  | 全窒素 | [6 empty] | (mg/l) | 0.47 | [6 empty] | 0.76 |  |  |  | 0.79 |  |  |  | 0.70
|  |  |  | 全燐 | [6 empty] | (mg/l) | 0.030 | [6 empty] | 0.067 |  |  |  | 0.076 |  |  |  | 0.073
健康項目 |  |  |  | カドミウム | [6 empty] | (mg/l)
|  |  |  | 全シアン | [6 empty] | (mg/l)
|  |  |  | 鉛 | [6 empty] | (mg/l)
|  |  |  | 六価クロム | [6 empty] | (mg/l)
|  |  |  | 砒素 | [6 empty] | (mg/l)
|  |  |  | 総水銀 | [6 empty] | (mg/l)
|  |  |  | アルキル水銀 | [6 empty] | (mg/l)
|  |  |  | ＰＣＢ | [6 empty] | (mg/l)
|  |  |  | ジクロロメタン | [6 empty] | (mg/l)
|  |  |  | 四塩化炭素 | [6 empty] | (mg/l)
|  |  |  | １，２－ジクロロエタン | [6 empty] | (mg/l)
|  |  |  | １，１－ジクロロエチレン | [6 empty] | (mg/l)
|  |  |  | シス－１，２－ジクロロエチレン | [6 empty] | (mg/l)
|  |  |  | １，１，１－トリクロロエタン | [6 empty] | (mg/l)
|  |  |  | １，１，２－トリクロロエタン | [6 empty] | (mg/l)
|  |  |  | トリクロロエチレン | [6 empty] | (mg/l)
|  |  |  | テトラクロロエチレン | [6 empty] | (mg/l)
|  |  |  | １，３－ジクロロプロペン | [6 empty] | (mg/l)
|  |  |  | チウラム | [6 empty] | (mg/l)
|  |  |  | シマジン | [6 empty] | (mg/l)
|  |  |  | チオベンカルブ | [6 empty] | (mg/l)
|  |  |  | ベンゼン | [6 empty] | (mg/l)
|  |  |  | セレン | [6 empty] | (mg/l)
|  |  |  | 硝酸性窒素及び亜硝酸性窒素 | [6 empty] | (mg/l)
|  |  |  | 硝酸性窒素 | [6 empty] | (mg/l)
|  |  |  | 亜硝酸性窒素 | [6 empty] | (mg/l)
|  |  |  | ふっ素 | [6 empty] | (mg/l)
|  |  |  | ほう素 | [6 empty] | (mg/l)
|  |  |  | １，４－ジオキサン | [6 empty] | (mg/l)
水生生物基準項目 |  |  |  | 全亜鉛 | [6 empty] | (mg/l) | 0.010 | [6 empty] | 0.011 |  |  |  | 0.0090 |  |  |  | 0.0090
|  |  |  | ノニルフェノール | [6 empty] | (mg/l)
|  |  |  | ＬＡＳ | [6 empty] | (mg/l)
水生生物要監視項目 |  |  |  | クロロホルム | [6 empty] | (mg/l)
|  |  |  | フェノール | [6 empty] | (mg/l)
|  |  |  | ホルムアルデヒド | [6 empty] | (mg/l)
|  |  |  | ４－ｔ－オクチルフェノール | [6 empty] | (mg/l)
|  |  |  | アニリン | [6 empty] | (mg/l)
|  |  |  | ２，４－ジクロロフェノール | [6 empty] | (mg/l)
要監視項目 |  |  |  | クロロホルム | [6 empty] | (mg/l)
|  |  |  | トランス－１，２－ジクロロエチレン | [6 empty] | (mg/l)
|  |  |  | １，２－ジクロロプロパン | [6 empty] | (mg/l)
|  |  |  | ｐ－ジクロロベンゼン | [6 empty] | (mg/l)
|  |  |  | イソキサチオン | [6 empty] | (mg/l)
|  |  |  | ダイアジノン | [6 empty] | (mg/l)
|  |  |  | フェニトロチオン（ＭＥＰ） | [6 empty] | (mg/l)
|  |  |  | イソプロチオラン | [6 empty] | (mg/l)
|  |  |  | オキシン銅（有機銅） | [6 empty] | (mg/l)
|  |  |  | クロロタロニル（ＴＰＮ） | [6 empty] | (mg/l)
|  |  |  | プロピザミド | [6 empty] | (mg/l)
|  |  |  | ＥＰＮ | [6 empty] | (mg/l)
|  |  |  | ジクロルボス（ＤＤＶＰ） | [6 empty] | (mg/l)
|  |  |  | フェノブカルブ（ＢＰＭＣ） | [6 empty] | (mg/l)
|  |  |  | イプロベンホス（ＩＢＰ） | [6 empty] | (mg/l)
|  |  |  | クロルニトロフェン（ＣＮＰ） | [6 empty] | (mg/l)
|  |  |  | トルエン | [6 empty] | (mg/l)
|  |  |  | キシレン | [6 empty] | (mg/l)
|  |  |  | フタル酸ジエチルへキシル | [6 empty] | (mg/l)
|  |  |  | ニッケル | [6 empty] | (mg/l)
|  |  |  | モリブデン | [6 empty] | (mg/l)
|  |  |  | アンチモン | [6 empty] | (mg/l)
|  |  |  | 塩化ビニルモノマー | [6 empty] | (mg/l)
|  |  |  | エピクロロヒドリン | [6 empty] | (μg/l)
|  |  |  | 全マンガン | [6 empty] | (mg/l)
|  |  |  | ウラン | [6 empty] | (mg/l)
その他項目 |  |  |  | フェノール類 | [6 empty] | (mg/l)
|  |  |  | 銅 | [6 empty] | (mg/l)
|  |  |  | 鉄（溶解性） | [6 empty] | (mg/l)
|  |  |  | マンガン（溶解性） | [6 empty] | (mg/l)
|  |  |  | クロム | [6 empty] | (mg/l)
|  |  |  | アンモニア性窒素 | [6 empty] | (mg/l) | 0.07 | [6 empty] | 0.07 |  |  |  | 0.10 |  |  |  | 0.07
|  |  |  | 全有機性窒素 | [6 empty] | (mg/l)
|  |  |  | オルトリン酸態リン | [6 empty] | (mg/l)
|  |  |  | ＴＯＣ | [6 empty] | (mg/l)
|  |  |  | 濁度 | [6 empty] | (度) | 5.2 |  | 2.3 | 8.3 | 3.8 |  |  | 1.2 |  | 2.1 |  | 1.9 |  | 1.8 |  | 2 |  | 2.2 |  | 1.7 |  |  | 1.2
|  |  |  | 電気伝導率 | [6 empty] | (ms/m) | 8.0 |  |  | 16.5 |  |  |  | 15.4 |  |  |  | 12.4 |  |  |  | 14.5 |  |  |  | 13.4
|  |  |  | Ｃｌイオン | [6 empty] | (mg/l) | 1 |  |  | 9 |  |  |  | 3 |  |  |  | 3 |  |  |  | 3 |  |  |  | 4
|  |  |  | クロロフィルａ | [6 empty] | (μg/l)
|  |  |  | ふん便性大腸菌群数 | [6 empty] | (個/100ml) | 120 | [6 empty] | 520 |  |  |  | 400 |  |  |  | 250
|  |  |  | 陰イオン界面活性剤 | [6 empty] | (mg/l)
|  |  |  | 透視度 | [6 empty] | (cm) | 58 | > | 100 | 26 | 58 |  | > | 100 | > | 100 | > | 100 | > | 100 | > | 100 | > | 100 | > | 100 |  | > | 100
|  |  |  | 外観(色相) | [7 empty] | 黄色淡 |  | 黄色淡 | 黄色淡 | 黄色淡 |  |  | 無色 |  | 無色 |  | 無色 |  | 黄色淡 |  | 無色 |  | 無色 |  | 無色 |  |  | 無色
|  |  |  | 臭気 | [7 empty] | 011 |  | 011 | 011 | 011 |  |  | 011 |  | 011 |  | 011 |  | 011 |  | 011 |  | 011 |  | 011 |  |  | 011
|  |  |  | 水位 | [6 empty] | (m) | 1.06 |  | 1.48 |  | 1.08 |  |  | 1.86 |  | 2.18 |  | 1.52 |  | 0.75 |  | 1.18 |  | 1.28 |  | 1.40 |  |  | 1.12
特記事項

## 5
公 共 用 水 域 水 質 測 定 結 果 個 表
| 都道府県 コード | 統一番号 | 地点 | 類型 |  |  |  | 調査年度 | 調査区分 | 水域名 | 粕川 | [8 empty] | 調査担当 機関名 |  |  | 岐阜県 | [11 empty] | 枚目／
枚数
[10 empty] | 地点名 | 脛永橋 | [8 empty] | （分析担当 機関名） |  |  | (西濃保健所・外部委託機関) | [11 empty] | 01 |  |  | 01
| 21 | 026 | 01 | AA | - | - | イ | 2015 | 0
|  |  |  | 採取月日 | [8 empty] | 04．15 |  | 05．20 |  | 06．10 |  | 07．08 |  |  | 08．19 |  | 09．30 |  | 10．21 |  | 11．11 |  | 12．09 |  | 01．20 |  | 02．17 |  |  | 03．09
|  |  |  | 採取時刻 | [8 empty] | 09：13 |  | 08：55 |  | 09：20 |  | 09：00 |  |  | 09：30 |  | 09：15 |  | 08：57 |  | 09：00 |  | 08：35 |  | 08：40 |  | 08：43 |  |  | 09：02
一般項目 |  |  |  | 天候 | [8 empty] | 雨 |  | 晴れ |  | 晴れ |  | 曇り |  |  | 晴れ |  | 晴れ |  | 晴れ |  | 晴れ |  | 晴れ |  | 曇り |  | 雪 |  |  | 雨
|  |  |  | 気温 | [6 empty] | (℃) |  | 12.5 |  | 23.0 |  | 28.5 |  | 24.5 |  |  | 31.0 |  | 21.0 |  | 18.5 |  | 15.0 |  | 6.0 |  | 3.0 |  | 2.5 |  |  | 10.0
|  |  |  | 水温 | [6 empty] | (℃) |  | 11.0 |  | 16.0 |  | 18.5 |  | 17.5 |  |  | 22.5 |  | 17.0 |  | 14.0 |  | 13.0 |  | 6.0 |  | 2.0 |  | 4.5 |  |  | 9.0
|  |  |  | 流量 | [6 empty] | (m3/sec)
|  |  |  | 採取位置 | [8 empty] | 流心 |  | 流心 |  | 流心 |  | 流心 |  |  | 流心 |  | 流心 |  | 流心 |  | 流心 |  | 流心 |  | 流心 |  | 流心 |  |  | 流心
|  |  |  | 採取水深 | [6 empty] | (m)
|  |  |  | 全水深 | [6 empty] | (m)
|  |  |  | 透明度 | [6 empty] | (m)
生活環境項目（河川） |  |  |  | ｐＨ | [8 empty] | 7.4 |  | 7.7 |  | 7.7 |  | 7.6 |  |  | 7.7 |  | 7.9 |  | 8.3 |  | 7.7 |  | 8.2 |  | 7.9 |  | 7.4 |  |  | 8.1
|  |  |  | ＤＯ | [6 empty] | (mg/l) |  | 11 |  | 9.9 |  | 9.5 |  | 9.7 |  |  | 8.9 |  | 9.3 |  | 11 |  | 11 |  | 12 |  | 10 |  | 13 |  |  | 11
|  |  |  | ＢＯＤ | [6 empty] | (mg/l) | < | 0.5 |  | 0.8 |  | 0.5 | < | 0.5 |  |  | 0.7 |  | 1.0 |  | 0.5 |  | 0.6 | < | 0.5 | < | 0.5 | < | 0.5 |  | < | 0.5
|  |  |  | ＣＯＤ | [6 empty] | (mg/l) |  | 0.8 |  | 1.3 |  | 1.1 |  | 0.5 |  |  | 1.1 |  | 1.0 |  | 1.0 |  | 0.7 |  | 1.3 |  | 0.9 |  | 1.1 |  |  | 0.6
|  |  |  | ＳＳ | [6 empty] | (mg/l) |  | 2 |  | 11 |  | 1 |  | 1 |  |  | 1 | < | 1 | < | 1 | < | 1 |  | 9 |  | 3 | < | 1 |  | < | 1
|  |  |  | 大腸菌群数 | [6 empty] | (MPN/100ml) |  | 1.3E03 |  | 3.3E03 |  | 4.5E02 |  | 4.0E02 |  |  | 7.9E03 |  | 1.1E03 |  | 1.7E03 |  | 7.9E02 |  | 4.9E02 |  | 3.3E02 |  | 4.9E01 |  |  | 1.3E02
|  |  |  | ｎ－ヘキサン抽出物質 | [6 empty] | (mg/l)
|  |  |  | 全窒素 | [6 empty] | (mg/l) |  |  |  | 0.71 | [6 empty] | 0.55 | [5 empty] | 0.42 | [5 empty] | 0.51
|  |  |  | 全燐 | [6 empty] | (mg/l) |  |  |  | 0.031 | [6 empty] | 0.022 | [5 empty] | 0.016 | [5 empty] | 0.014
健康項目 |  |  |  | カドミウム | [6 empty] | (mg/l)
|  |  |  | 全シアン | [6 empty] | (mg/l)
|  |  |  | 鉛 | [6 empty] | (mg/l)
|  |  |  | 六価クロム | [6 empty] | (mg/l)
|  |  |  | 砒素 | [6 empty] | (mg/l)
|  |  |  | 総水銀 | [6 empty] | (mg/l)
|  |  |  | アルキル水銀 | [6 empty] | (mg/l)
|  |  |  | ＰＣＢ | [6 empty] | (mg/l)
|  |  |  | ジクロロメタン | [6 empty] | (mg/l)
|  |  |  | 四塩化炭素 | [6 empty] | (mg/l)
|  |  |  | １，２－ジクロロエタン | [6 empty] | (mg/l)
|  |  |  | １，１－ジクロロエチレン | [6 empty] | (mg/l)
|  |  |  | シス－１，２－ジクロロエチレン | [6 empty] | (mg/l)
|  |  |  | １，１，１－トリクロロエタン | [6 empty] | (mg/l)
|  |  |  | １，１，２－トリクロロエタン | [6 empty] | (mg/l)
|  |  |  | トリクロロエチレン | [6 empty] | (mg/l)
|  |  |  | テトラクロロエチレン | [6 empty] | (mg/l)
|  |  |  | １，３－ジクロロプロペン | [6 empty] | (mg/l)
|  |  |  | チウラム | [6 empty] | (mg/l)
|  |  |  | シマジン | [6 empty] | (mg/l)
|  |  |  | チオベンカルブ | [6 empty] | (mg/l)
|  |  |  | ベンゼン | [6 empty] | (mg/l)
|  |  |  | セレン | [6 empty] | (mg/l)
|  |  |  | 硝酸性窒素及び亜硝酸性窒素 | [6 empty] | (mg/l)
|  |  |  | 硝酸性窒素 | [6 empty] | (mg/l)
|  |  |  | 亜硝酸性窒素 | [6 empty] | (mg/l)
|  |  |  | ふっ素 | [6 empty] | (mg/l)
|  |  |  | ほう素 | [6 empty] | (mg/l)
|  |  |  | １，４－ジオキサン | [6 empty] | (mg/l)
水生生物基準項目 |  |  |  | 全亜鉛 | [6 empty] | (mg/l) |  | 0.0010 |  | 0.0010 | < | 0.0010 | < | 0.0010 |  | < | 0.0010 |  | 0.0080 | < | 0.0010 | < | 0.0010 |  | 0.0020 |  | 0.0010 |  | 0.0010 |  |  | 0.0010
|  |  |  | ノニルフェノール | [6 empty] | (mg/l) | < | 0.00006 | < | 0.00006 | < | 0.00006 | < | 0.00006 |  | < | 0.00006 | < | 0.00006 | < | 0.00006 | < | 0.00006 | < | 0.00006 | < | 0.00006 | < | 0.00006 |  |  | 0.00006
|  |  |  | ＬＡＳ | [6 empty] | (mg/l) |  |  | < | 0.0006 | [5 empty] | < | 0.0006 |  |  |  |  | < | 0.0006 |  |  |  |  | < | 0.0006
水生生物要監視項目 |  |  |  | クロロホルム | [6 empty] | (mg/l) |  |  | < | 0.006 | [5 empty] | < | 0.006 |  |  |  |  | < | 0.006
|  |  |  | フェノール | [6 empty] | (mg/l) |  |  | < | 0.001 | [11 empty] | < | 0.001
|  |  |  | ホルムアルデヒド | [6 empty] | (mg/l) |  |  | < | 0.03 | [11 empty] | < | 0.03
|  |  |  | ４－ｔ－オクチルフェノール | [6 empty] | (mg/l) |  |  | < | 0.00007 | [11 empty] | < | 0.00007
|  |  |  | アニリン | [6 empty] | (mg/l) |  |  | < | 0.002 | [11 empty] | < | 0.002
|  |  |  | ２，４－ジクロロフェノール | [6 empty] | (mg/l) |  |  | < | 0.0003 | [11 empty] | < | 0.0003
要監視項目 |  |  |  | クロロホルム | [6 empty] | (mg/l) |  |  | < | 0.006 | [5 empty] | < | 0.006 |  |  |  |  | < | 0.006 |  |  |  |  | < | 0.006
|  |  |  | トランス－１，２－ジクロロエチレン | [6 empty] | (mg/l)
|  |  |  | １，２－ジクロロプロパン | [6 empty] | (mg/l)
|  |  |  | ｐ－ジクロロベンゼン | [6 empty] | (mg/l)
|  |  |  | イソキサチオン | [6 empty] | (mg/l)
|  |  |  | ダイアジノン | [6 empty] | (mg/l)
|  |  |  | フェニトロチオン（ＭＥＰ） | [6 empty] | (mg/l)
|  |  |  | イソプロチオラン | [6 empty] | (mg/l)
|  |  |  | オキシン銅（有機銅） | [6 empty] | (mg/l)
|  |  |  | クロロタロニル（ＴＰＮ） | [6 empty] | (mg/l)
|  |  |  | プロピザミド | [6 empty] | (mg/l)
|  |  |  | ＥＰＮ | [6 empty] | (mg/l)
|  |  |  | ジクロルボス（ＤＤＶＰ） | [6 empty] | (mg/l)
|  |  |  | フェノブカルブ（ＢＰＭＣ） | [6 empty] | (mg/l)
|  |  |  | イプロベンホス（ＩＢＰ） | [6 empty] | (mg/l)
|  |  |  | クロルニトロフェン（ＣＮＰ） | [6 empty] | (mg/l)
|  |  |  | トルエン | [6 empty] | (mg/l)
|  |  |  | キシレン | [6 empty] | (mg/l)
|  |  |  | フタル酸ジエチルへキシル | [6 empty] | (mg/l)
|  |  |  | ニッケル | [6 empty] | (mg/l)
|  |  |  | モリブデン | [6 empty] | (mg/l)
|  |  |  | アンチモン | [6 empty] | (mg/l)
|  |  |  | 塩化ビニルモノマー | [6 empty] | (mg/l)
|  |  |  | エピクロロヒドリン | [6 empty] | (μg/l)
|  |  |  | 全マンガン | [6 empty] | (mg/l)
|  |  |  | ウラン | [6 empty] | (mg/l)
その他項目 |  |  |  | フェノール類 | [6 empty] | (mg/l)
|  |  |  | 銅 | [6 empty] | (mg/l)
|  |  |  | 鉄（溶解性） | [6 empty] | (mg/l)
|  |  |  | マンガン（溶解性） | [6 empty] | (mg/l)
|  |  |  | クロム | [6 empty] | (mg/l)
|  |  |  | アンモニア性窒素 | [6 empty] | (mg/l)
|  |  |  | 全有機性窒素 | [6 empty] | (mg/l)
|  |  |  | オルトリン酸態リン | [6 empty] | (mg/l)
|  |  |  | ＴＯＣ | [6 empty] | (mg/l)
|  |  |  | 濁度 | [6 empty] | (度) |  | 2 |  | 5 |  | 1 |  | 1 |  |  | 1 | < | 1 | < | 1 | < | 1 |  | 1 |  | 2 | < | 1 |  | < | 1
|  |  |  | 電気伝導率 | [6 empty] | (ms/m) |  | 6.2 |  | 6.8 |  | 6.5 |  | 6.9 |  |  | 7.5 |  | 7.6 |  | 7.8 |  | 7.8 |  | 7.6 |  | 7.6 |  | 7.2 |  |  | 7.4
|  |  |  | Ｃｌイオン | [6 empty] | (mg/l)
|  |  |  | クロロフィルａ | [6 empty] | (μg/l)
|  |  |  | ふん便性大腸菌群数 | [6 empty] | (個/100ml)
|  |  |  | 陰イオン界面活性剤 | [6 empty] | (mg/l)
|  |  |  | 透視度 | [6 empty] | (cm)
|  |  |  | 外観(色相) | [8 empty] | 無色 |  | 無色 |  | 無色 |  | 無色 |  |  | 無色 |  | 無色 |  | 無色 |  | 無色 |  | 無色 |  | 無色 |  | 無色 |  |  | 無色
|  |  |  | 臭気 | [8 empty] | 011 |  | 011 |  | 011 |  | 011 |  |  | 011 |  | 011 |  | 011 |  | 011 |  | 011 |  | 011 |  | 011 |  |  | 011
|  |  |  | 水位 | [6 empty] | (m)
特記事項

## 6
公 共 用 水 域 水 質 測 定 結 果 個 表
| 都道府県 コード | 統一番号 | 地点 | 類型 |  |  |  | 調査年度 | 調査区分 | 水域名 | 根尾川 | [8 empty] | 調査担当 機関名 |  |  | 中部地方整備局 | [11 empty] | 枚目／
枚数
[10 empty] | 地点名 | 山口 | [8 empty] | （分析担当 機関名） | [14 empty] | 01 |  |  | 01
| 21 | 025 | 01 | AA | - | - | イ | 2015 | 0
|  |  |  | 採取月日 | [8 empty] | 04．24 |  | 05．20 |  | 06．10 |  | 07．08 |  |  | 08．12 |  | 09．16 |  | 10．14 |  | 11．11 |  | 12．09 |  | 01．13 |  | 02．10 |  |  | 03．03
|  |  |  | 採取時刻 | [8 empty] | 12：20 |  | 11：40 |  | 12：30 |  | 13：30 |  |  | 11：00 |  | 12：20 |  | 11：50 |  | 12：40 |  | 11：00 |  | 12：00 |  | 12：10 |  |  | 11：00
一般項目 |  |  |  | 天候 | [8 empty] | 晴れ |  | 晴れ |  | 晴れ |  | 曇り |  |  | 晴れ |  | 曇り |  | 晴れ |  | 晴れ |  | 晴れ |  | 晴れ |  | 晴れ |  |  | 晴れ
|  |  |  | 気温 | [6 empty] | (℃) |  | 24.3 |  | 22.4 |  | 26.5 |  | 21.5 |  |  | 28.1 |  | 22.3 |  | 20.3 |  | 18.9 |  | 10.7 |  | 9.5 |  | 5.3 |  |  | 9.0
|  |  |  | 水温 | [6 empty] | (℃) |  | 12.7 |  | 16.1 |  | 17.8 |  | 16.6 |  |  | 21.5 |  | 17.5 |  | 15.4 |  | 14.1 |  | 8.6 |  | 7.8 |  | 5.7 |  |  | 6.4
|  |  |  | 流量 | [6 empty] | (m3/sec)
|  |  |  | 採取位置 | [8 empty] | 流心 |  | 流心 |  | 流心 |  | 流心 |  |  | 流心 |  | 流心 |  | 流心 |  | 流心 |  | 流心 |  | 流心 |  | 流心 |  |  | 流心
|  |  |  | 採取水深 | [6 empty] | (m)
|  |  |  | 全水深 | [6 empty] | (m)
|  |  |  | 透明度 | [6 empty] | (m)
生活環境項目（河川） |  |  |  | ｐＨ | [8 empty] | 7.6 |  | 8.0 |  | 7.4 |  | 7.7 |  |  | 7.8 |  | 7.6 |  | 8.1 |  | 8.0 |  | 7.9 |  | 8.1 |  | 7.6 |  |  | 7.4
|  |  |  | ＤＯ | [6 empty] | (mg/l) |  | 10.8 |  | 10.2 |  | 10 |  | 10 |  |  | 9.1 |  | 9.6 |  | 10.3 |  | 10.6 |  | 12.1 |  | 12.7 |  | 12.9 |  |  | 12.7
|  |  |  | ＢＯＤ | [6 empty] | (mg/l) |  | 0.7 | < | 0.1 |  | 0.7 | < | 0.1 |  | < | 0.1 | < | 0.1 | < | 0.1 | < | 0.1 | < | 0.1 | < | 0.1 | < | 0.1 |  | < | 0.1
|  |  |  | ＣＯＤ | [6 empty] | (mg/l) | < | 0.1 |  | 0.7 |  | 0.8 | < | 0.1 |  |  | 0.8 |  | 0.5 | < | 0.1 |  | 0.8 |  | 0.9 | < | 0.1 | < | 0.1 |  | < | 0.1
|  |  |  | ＳＳ | [6 empty] | (mg/l) |  | 1 | < | 1 | < | 1 | < | 1 |  | < | 1 | < | 1 | < | 1 |  | 3 | < | 1 | < | 1 | < | 1 |  | < | 1
|  |  |  | 大腸菌群数 | [6 empty] | (MPN/100ml) |  | 2.3E02 |  | 7.9E02 |  | 4.9E03 |  | 1.3E03 |  |  | 1.3E04 |  | 4.9E03 |  | 4.9E02 |  | 7.9E02 |  | 2.2E02 |  | 1.3E02 |  | 7.9E01 |  |  | 7.9E01
|  |  |  | ｎ－ヘキサン抽出物質 | [6 empty] | (mg/l)
|  |  |  | 全窒素 | [6 empty] | (mg/l) |  | 0.34 |  | 0.39 |  | 0.46 |  | 0.38 |  |  | 0.18 |  | 0.36 |  | 0.28 |  | 0.42 |  | 0.34 |  | 0.23 |  | 0.31 |  |  | 0.26
|  |  |  | 全燐 | [6 empty] | (mg/l) |  | 0.014 |  | 0.013 |  | 0.014 |  | 0.013 |  |  | 0.007 |  | 0.013 |  | 0.014 |  | 0.018 |  | 0.019 |  | 0.007 |  | 0.007 |  |  | 0.009
健康項目 |  |  |  | カドミウム | [6 empty] | (mg/l) | [9 empty] | < | 0.0003
|  |  |  | 全シアン | [6 empty] | (mg/l) | [9 empty] | < | 0.01
|  |  |  | 鉛 | [6 empty] | (mg/l) | < | 0.001 | [7 empty] | < | 0.001 |  |  | < | 0.001 |  |  | < | 0.001
|  |  |  | 六価クロム | [6 empty] | (mg/l) | [9 empty] | < | 0.01
|  |  |  | 砒素 | [6 empty] | (mg/l) | [9 empty] | < | 0.001 | [6 empty] | < | 0.001
|  |  |  | 総水銀 | [6 empty] | (mg/l) | [9 empty] | < | 0.0005
|  |  |  | アルキル水銀 | [6 empty] | (mg/l)
|  |  |  | ＰＣＢ | [6 empty] | (mg/l) | [10 empty] | ＮＤ
|  |  |  | ジクロロメタン | [6 empty] | (mg/l) | [9 empty] | < | 0.002
|  |  |  | 四塩化炭素 | [6 empty] | (mg/l) | [9 empty] | < | 0.0002
|  |  |  | １，２－ジクロロエタン | [6 empty] | (mg/l) | [9 empty] | < | 0.0004
|  |  |  | １，１－ジクロロエチレン | [6 empty] | (mg/l) | [9 empty] | < | 0.002
|  |  |  | シス－１，２－ジクロロエチレン | [6 empty] | (mg/l) | [9 empty] | < | 0.004
|  |  |  | １，１，１－トリクロロエタン | [6 empty] | (mg/l) | [9 empty] | < | 0.0005
|  |  |  | １，１，２－トリクロロエタン | [6 empty] | (mg/l) | [9 empty] | < | 0.0005
|  |  |  | トリクロロエチレン | [6 empty] | (mg/l) | [9 empty] | < | 0.002
|  |  |  | テトラクロロエチレン | [6 empty] | (mg/l) | [9 empty] | < | 0.0005
|  |  |  | １，３－ジクロロプロペン | [6 empty] | (mg/l) | [9 empty] | < | 0.0002
|  |  |  | チウラム | [6 empty] | (mg/l) | [9 empty] | < | 0.0006
|  |  |  | シマジン | [6 empty] | (mg/l) | [9 empty] | < | 0.0003
|  |  |  | チオベンカルブ | [6 empty] | (mg/l) | [9 empty] | < | 0.002
|  |  |  | ベンゼン | [6 empty] | (mg/l) | [9 empty] | < | 0.001
|  |  |  | セレン | [6 empty] | (mg/l) | [9 empty] | < | 0.002
|  |  |  | 硝酸性窒素及び亜硝酸性窒素 | [6 empty] | (mg/l) |  | 0.34 | [8 empty] | 0.14 |  |  |  | 0.28 |  |  |  | 0.30
|  |  |  | 硝酸性窒素 | [6 empty] | (mg/l) |  | 0.34 | [8 empty] | 0.14 |  |  |  | 0.28 |  |  |  | 0.30
|  |  |  | 亜硝酸性窒素 | [6 empty] | (mg/l) | < | 0.002 | [7 empty] | < | 0.002 |  |  | < | 0.002 |  |  | < | 0.002
|  |  |  | ふっ素 | [6 empty] | (mg/l) | [9 empty] | < | 0.05 | [6 empty] | < | 0.05
|  |  |  | ほう素 | [6 empty] | (mg/l) | [9 empty] | < | 0.02
|  |  |  | １，４－ジオキサン | [6 empty] | (mg/l) | [9 empty] | < | 0.005 | [6 empty] | < | 0.005
水生生物基準項目 |  |  |  | 全亜鉛 | [6 empty] | (mg/l) |  | 0.0010 |  | 0.0010 |  | 0.0030 | < | 0.0010 |  | < | 0.0010 |  | 0.0030 | < | 0.0010 | < | 0.0010 | < | 0.0010 | < | 0.0010 | < | 0.0010 |  |  | 0.0010
|  |  |  | ノニルフェノール | [6 empty] | (mg/l)
|  |  |  | ＬＡＳ | [6 empty] | (mg/l)
水生生物要監視項目 |  |  |  | クロロホルム | [6 empty] | (mg/l)
|  |  |  | フェノール | [6 empty] | (mg/l)
|  |  |  | ホルムアルデヒド | [6 empty] | (mg/l)
|  |  |  | ４－ｔ－オクチルフェノール | [6 empty] | (mg/l)
|  |  |  | アニリン | [6 empty] | (mg/l)
|  |  |  | ２，４－ジクロロフェノール | [6 empty] | (mg/l)
要監視項目 |  |  |  | クロロホルム | [6 empty] | (mg/l)
|  |  |  | トランス－１，２－ジクロロエチレン | [6 empty] | (mg/l)
|  |  |  | １，２－ジクロロプロパン | [6 empty] | (mg/l)
|  |  |  | ｐ－ジクロロベンゼン | [6 empty] | (mg/l)
|  |  |  | イソキサチオン | [6 empty] | (mg/l)
|  |  |  | ダイアジノン | [6 empty] | (mg/l)
|  |  |  | フェニトロチオン（ＭＥＰ） | [6 empty] | (mg/l)
|  |  |  | イソプロチオラン | [6 empty] | (mg/l)
|  |  |  | オキシン銅（有機銅） | [6 empty] | (mg/l)
|  |  |  | クロロタロニル（ＴＰＮ） | [6 empty] | (mg/l)
|  |  |  | プロピザミド | [6 empty] | (mg/l)
|  |  |  | ＥＰＮ | [6 empty] | (mg/l)
|  |  |  | ジクロルボス（ＤＤＶＰ） | [6 empty] | (mg/l)
|  |  |  | フェノブカルブ（ＢＰＭＣ） | [6 empty] | (mg/l)
|  |  |  | イプロベンホス（ＩＢＰ） | [6 empty] | (mg/l)
|  |  |  | クロルニトロフェン（ＣＮＰ） | [6 empty] | (mg/l)
|  |  |  | トルエン | [6 empty] | (mg/l)
|  |  |  | キシレン | [6 empty] | (mg/l)
|  |  |  | フタル酸ジエチルへキシル | [6 empty] | (mg/l)
|  |  |  | ニッケル | [6 empty] | (mg/l)
|  |  |  | モリブデン | [6 empty] | (mg/l)
|  |  |  | アンチモン | [6 empty] | (mg/l)
|  |  |  | 塩化ビニルモノマー | [6 empty] | (mg/l)
|  |  |  | エピクロロヒドリン | [6 empty] | (μg/l)
|  |  |  | 全マンガン | [6 empty] | (mg/l)
|  |  |  | ウラン | [6 empty] | (mg/l)
その他項目 |  |  |  | フェノール類 | [6 empty] | (mg/l)
|  |  |  | 銅 | [6 empty] | (mg/l)
|  |  |  | 鉄（溶解性） | [6 empty] | (mg/l)
|  |  |  | マンガン（溶解性） | [6 empty] | (mg/l)
|  |  |  | クロム | [6 empty] | (mg/l)
|  |  |  | アンモニア性窒素 | [6 empty] | (mg/l) | < | 0.01 | [7 empty] | < | 0.01 |  |  | < | 0.01 |  |  |  | 0.01
|  |  |  | 全有機性窒素 | [6 empty] | (mg/l)
|  |  |  | オルトリン酸態リン | [6 empty] | (mg/l)
|  |  |  | ＴＯＣ | [6 empty] | (mg/l)
|  |  |  | 濁度 | [6 empty] | (度) |  | 1.1 |  | 0.5 |  | 0.5 |  | 0.5 |  |  | 0.3 |  | 0.6 |  | 0.3 |  | 3.7 |  | 1 |  | 0.5 |  | 0.5 |  |  | 0.4
|  |  |  | 電気伝導率 | [6 empty] | (ms/m)
|  |  |  | Ｃｌイオン | [6 empty] | (mg/l) |  | 2 | [8 empty] | 2 |  |  |  | 2 |  |  |  | 2
|  |  |  | クロロフィルａ | [6 empty] | (μg/l)
|  |  |  | ふん便性大腸菌群数 | [6 empty] | (個/100ml) |  | 8 | [8 empty] | 54 |  |  |  | 22 |  |  |  | 4
|  |  |  | 陰イオン界面活性剤 | [6 empty] | (mg/l)
|  |  |  | 透視度 | [6 empty] | (cm) | > | 100 | > | 100 | > | 100 | > | 100 |  | > | 100 | > | 100 | > | 100 | > | 100 | > | 100 | > | 100 | > | 100 |  | > | 100
|  |  |  | 外観(色相) | [8 empty] | 黄色淡 |  | 黄色淡 |  | 黄色淡 |  | 黄色淡 |  |  | 無色 |  | 無色 |  | 無色 |  | 灰黄淡 |  | 無色 |  | 無色 |  | 無色 |  |  | 無色
|  |  |  | 臭気 | [8 empty] | 011 |  | 011 |  | 011 |  | 011 |  |  | 011 |  | 011 |  | 011 |  | 011 |  | 011 |  | 011 |  | 011 |  |  | 011
|  |  |  | 水位 | [6 empty] | (m) |  | 0.20 |  | 0.10 |  | 0.10 |  | -0.11 |  |  | -0.18 |  |  |  | -0.32 |  | -0.51 |  | -0.06 |  | -0.42 |  | -0.40 |  |  | -0.48
特記事項

## 7
公 共 用 水 域 水 質 測 定 結 果 個 表
| 都道府県 コード | 統一番号 | 地点 | 類型 |  |  |  | 調査年度 | 調査区分 | 水域名 | 三水川 | [6 empty] | 調査担当 機関名 |  |  | 岐阜県 | [11 empty] | 枚目／
枚数
[10 empty] | 地点名 | 三水川橋 | [6 empty] | （分析担当 機関名） |  |  | (西濃保健所・外部委託機関) | [11 empty] | 01 |  | 01
| 21 | 064 | 01 | A | - | - | イ | 2015 | 0
|  |  |  | 採取月日 | [8 empty] | 04．15 |  | 05．20 | 06．10 | 07．08 |  |  | 08．19 |  | 09．30 |  | 10．21 |  | 11．11 |  | 12．09 |  | 01．20 |  | 02．17 |  | 03．09
|  |  |  | 採取時刻 | [8 empty] | 08：40 |  | 08：30 | 08：55 | 08：30 |  |  | 08：55 |  | 08：46 |  | 08：10 |  | 08：05 |  | 08：05 |  | 07：55 |  | 08：05 |  | 08：30
一般項目 |  |  |  | 天候 | [8 empty] | 曇り |  | 晴れ | 晴れ | 曇り |  |  | 晴れ |  | 晴れ |  | 晴れ |  | 晴れ |  | 晴れ |  | 曇り |  | 雪 |  | 雨
|  |  |  | 気温 | [6 empty] | (℃) |  | 13.0 |  | 22.0 | 28.5 | 25.0 |  |  | 28.0 |  | 20.5 |  | 16.0 |  | 13.5 |  | 5.0 |  | 2.0 |  | 1.0 |  | 11.5
|  |  |  | 水温 | [6 empty] | (℃) |  | 13.5 |  | 16.0 | 19.0 | 18.5 |  |  | 22.0 |  | 18.0 |  | 16.0 |  | 14.0 |  | 10.0 |  | 6.0 |  | 9.0 |  | 12.0
|  |  |  | 流量 | [6 empty] | (m3/sec)
|  |  |  | 採取位置 | [8 empty] | 流心 |  | 流心 | 流心 | 流心 |  |  | 流心 |  | 流心 |  | 流心 |  | 流心 |  | 流心 |  | 流心 |  | 流心 |  | 流心
|  |  |  | 採取水深 | [6 empty] | (m)
|  |  |  | 全水深 | [6 empty] | (m)
|  |  |  | 透明度 | [6 empty] | (m)
生活環境項目（河川） |  |  |  | ｐＨ | [8 empty] | 6.8 |  | 7.0 | 7.1 | 6.8 |  |  | 7.0 |  | 7.0 |  | 6.8 |  | 7.0 |  | 7.4 |  | 7.1 |  | 7.1 |  | 7.4
|  |  |  | ＤＯ | [6 empty] | (mg/l) |  | 9.6 |  | 9.9 | 9.9 | 9.7 |  |  | 9.0 |  | 9.5 |  | 8.8 |  | 8.5 |  | 9.0 |  | 10 |  | 9.4 |  | 8.6
|  |  |  | ＢＯＤ | [6 empty] | (mg/l) |  | 0.9 |  | 1.3 | 1.0 | 0.5 |  |  | 0.9 |  | 1.3 |  | 0.6 |  | 0.8 | < | 0.5 | < | 0.5 | < | 0.5 |  | 0.5
|  |  |  | ＣＯＤ | [6 empty] | (mg/l) |  | 3.1 |  | 2.1 | 2.4 | 1.5 |  |  | 1.4 |  | 1.5 |  | 1.1 |  | 1.4 |  | 1.1 |  | 1.1 |  | 1.3 |  | 1.2
|  |  |  | ＳＳ | [6 empty] | (mg/l) |  | 5 |  | 5 | 6 | 2 |  |  | 3 | < | 1 | < | 1 | < | 1 |  | 1 | < | 1 |  | 2 |  | 1
|  |  |  | 大腸菌群数 | [6 empty] | (MPN/100ml) |  | 2.4E03 |  | 3.3E03 | 1.7E04 | 4.9E03 |  |  | 1.3E04 |  | 1.7E04 |  | 3.3E03 |  | 7.9E03 |  | 1.1E03 |  | 3.3E03 |  | 2.4E03 |  | 3.5E03
|  |  |  | ｎ－ヘキサン抽出物質 | [6 empty] | (mg/l)
|  |  |  | 全窒素 | [6 empty] | (mg/l) |  |  |  | 1.0 |  |  |  |  | 0.88 | [5 empty] | 0.98 | [5 empty] | 1.0
|  |  |  | 全燐 | [6 empty] | (mg/l) |  |  |  | 0.064 |  |  |  |  | 0.050 | [5 empty] | 0.042 | [5 empty] | 0.045
健康項目 |  |  |  | カドミウム | [6 empty] | (mg/l)
|  |  |  | 全シアン | [6 empty] | (mg/l)
|  |  |  | 鉛 | [6 empty] | (mg/l)
|  |  |  | 六価クロム | [6 empty] | (mg/l)
|  |  |  | 砒素 | [6 empty] | (mg/l)
|  |  |  | 総水銀 | [6 empty] | (mg/l)
|  |  |  | アルキル水銀 | [6 empty] | (mg/l)
|  |  |  | ＰＣＢ | [6 empty] | (mg/l)
|  |  |  | ジクロロメタン | [6 empty] | (mg/l)
|  |  |  | 四塩化炭素 | [6 empty] | (mg/l)
|  |  |  | １，２－ジクロロエタン | [6 empty] | (mg/l)
|  |  |  | １，１－ジクロロエチレン | [6 empty] | (mg/l)
|  |  |  | シス－１，２－ジクロロエチレン | [6 empty] | (mg/l)
|  |  |  | １，１，１－トリクロロエタン | [6 empty] | (mg/l)
|  |  |  | １，１，２－トリクロロエタン | [6 empty] | (mg/l)
|  |  |  | トリクロロエチレン | [6 empty] | (mg/l)
|  |  |  | テトラクロロエチレン | [6 empty] | (mg/l)
|  |  |  | １，３－ジクロロプロペン | [6 empty] | (mg/l)
|  |  |  | チウラム | [6 empty] | (mg/l)
|  |  |  | シマジン | [6 empty] | (mg/l)
|  |  |  | チオベンカルブ | [6 empty] | (mg/l)
|  |  |  | ベンゼン | [6 empty] | (mg/l)
|  |  |  | セレン | [6 empty] | (mg/l)
|  |  |  | 硝酸性窒素及び亜硝酸性窒素 | [6 empty] | (mg/l)
|  |  |  | 硝酸性窒素 | [6 empty] | (mg/l)
|  |  |  | 亜硝酸性窒素 | [6 empty] | (mg/l)
|  |  |  | ふっ素 | [6 empty] | (mg/l)
|  |  |  | ほう素 | [6 empty] | (mg/l)
|  |  |  | １，４－ジオキサン | [6 empty] | (mg/l)
水生生物基準項目 |  |  |  | 全亜鉛 | [6 empty] | (mg/l) |  | 0.014 |  | 0.0070 | 0.013 | 0.0060 |  |  | 0.0050 |  | 0.0040 |  | 0.012 |  | 0.0060 |  | 0.0050 |  | 0.0070 |  | 0.011 |  | 0.0070
|  |  |  | ノニルフェノール | [6 empty] | (mg/l) | < | 0.00006 | < | 0.00006 | 0.0001 | 0.00017 |  | < | 0.00006 |  | 0.00019 |  | 0.00009 | < | 0.00006 | < | 0.00006 | < | 0.00006 |  | 0.00009 |  | 0.00015
|  |  |  | ＬＡＳ | [6 empty] | (mg/l) |  |  |  | 0.0013 |  |  |  | < | 0.0006 |  |  |  |  | < | 0.0006 | [5 empty] | 0.0008
水生生物要監視項目 |  |  |  | クロロホルム | [6 empty] | (mg/l) |  |  | < | 0.006 |  |  |  | < | 0.006 |  |  |  |  | < | 0.006
|  |  |  | フェノール | [6 empty] | (mg/l) |  |  | < | 0.001 | [9 empty] | < | 0.001
|  |  |  | ホルムアルデヒド | [6 empty] | (mg/l) |  |  | < | 0.03 | [9 empty] | < | 0.03
|  |  |  | ４－ｔ－オクチルフェノール | [6 empty] | (mg/l) |  |  | < | 0.00007 | [9 empty] | < | 0.00007
|  |  |  | アニリン | [6 empty] | (mg/l) |  |  | < | 0.002 | [9 empty] | < | 0.002
|  |  |  | ２，４－ジクロロフェノール | [6 empty] | (mg/l) |  |  | < | 0.0003 | [9 empty] | < | 0.0003
要監視項目 |  |  |  | クロロホルム | [6 empty] | (mg/l) |  |  | < | 0.006 |  |  |  | < | 0.006 |  |  |  |  | < | 0.006 |  |  |  |  | < | 0.006
|  |  |  | トランス－１，２－ジクロロエチレン | [6 empty] | (mg/l)
|  |  |  | １，２－ジクロロプロパン | [6 empty] | (mg/l)
|  |  |  | ｐ－ジクロロベンゼン | [6 empty] | (mg/l)
|  |  |  | イソキサチオン | [6 empty] | (mg/l)
|  |  |  | ダイアジノン | [6 empty] | (mg/l)
|  |  |  | フェニトロチオン（ＭＥＰ） | [6 empty] | (mg/l)
|  |  |  | イソプロチオラン | [6 empty] | (mg/l)
|  |  |  | オキシン銅（有機銅） | [6 empty] | (mg/l)
|  |  |  | クロロタロニル（ＴＰＮ） | [6 empty] | (mg/l)
|  |  |  | プロピザミド | [6 empty] | (mg/l)
|  |  |  | ＥＰＮ | [6 empty] | (mg/l)
|  |  |  | ジクロルボス（ＤＤＶＰ） | [6 empty] | (mg/l)
|  |  |  | フェノブカルブ（ＢＰＭＣ） | [6 empty] | (mg/l)
|  |  |  | イプロベンホス（ＩＢＰ） | [6 empty] | (mg/l)
|  |  |  | クロルニトロフェン（ＣＮＰ） | [6 empty] | (mg/l)
|  |  |  | トルエン | [6 empty] | (mg/l)
|  |  |  | キシレン | [6 empty] | (mg/l)
|  |  |  | フタル酸ジエチルへキシル | [6 empty] | (mg/l)
|  |  |  | ニッケル | [6 empty] | (mg/l)
|  |  |  | モリブデン | [6 empty] | (mg/l)
|  |  |  | アンチモン | [6 empty] | (mg/l) |  |  |  | 0.0003 | [9 empty] | < | 0.0002
|  |  |  | 塩化ビニルモノマー | [6 empty] | (mg/l)
|  |  |  | エピクロロヒドリン | [6 empty] | (μg/l)
|  |  |  | 全マンガン | [6 empty] | (mg/l)
|  |  |  | ウラン | [6 empty] | (mg/l)
その他項目 |  |  |  | フェノール類 | [6 empty] | (mg/l)
|  |  |  | 銅 | [6 empty] | (mg/l)
|  |  |  | 鉄（溶解性） | [6 empty] | (mg/l)
|  |  |  | マンガン（溶解性） | [6 empty] | (mg/l)
|  |  |  | クロム | [6 empty] | (mg/l)
|  |  |  | アンモニア性窒素 | [6 empty] | (mg/l)
|  |  |  | 全有機性窒素 | [6 empty] | (mg/l)
|  |  |  | オルトリン酸態リン | [6 empty] | (mg/l)
|  |  |  | ＴＯＣ | [6 empty] | (mg/l)
|  |  |  | 濁度 | [6 empty] | (度) |  | 5 |  | 4 | 6 | 1 |  |  | 1 | < | 1 | < | 1 |  | 1 |  | 1 | < | 1 |  | 1 |  | 1
|  |  |  | 電気伝導率 | [6 empty] | (ms/m) |  | 10 |  | 8.9 | 9.2 | 10 |  |  | 10 |  | 10 |  | 12 |  | 11 |  | 10 |  | 11 |  | 11 |  | 11
|  |  |  | Ｃｌイオン | [6 empty] | (mg/l)
|  |  |  | クロロフィルａ | [6 empty] | (μg/l)
|  |  |  | ふん便性大腸菌群数 | [6 empty] | (個/100ml)
|  |  |  | 陰イオン界面活性剤 | [6 empty] | (mg/l)
|  |  |  | 透視度 | [6 empty] | (cm)
|  |  |  | 外観(色相) | [8 empty] | 茶色淡 |  | 黄色淡 | 黄色淡 | 無色 |  |  | 無色 |  | 無色 |  | 無色 |  | 無色 |  | 無色 |  | 無色 |  | 無色 |  | 無色
|  |  |  | 臭気 | [8 empty] | 011 |  | 011 | 011 | 011 |  |  | 011 |  | 011 |  | 011 |  | 011 |  | 011 |  | 011 |  | 011 |  | 011
|  |  |  | 水位 | [6 empty] | (m)
特記事項

## 8
公 共 用 水 域 水 質 測 定 結 果 個 表
| 都道府県 コード | 統一番号 | 地点 | 類型 |  |  |  | 調査年度 | 調査区分 | 水域名 | 中須川 | [5 empty] | 調査担当 機関名 | 岐阜県 | 枚目／
枚数
[10 empty] | 地点名 | 本川合流前 | [5 empty] | （分析担当 機関名） | (西濃保健所・外部委託機関) | 01 | 01
| 21 | 212 | 01 | - | - | - | - | 2015 | 0
|  |  |  | 採取月日 | [7 empty] | 05．20 | 08．19 |  | 11．11 | 02．17
|  |  |  | 採取時刻 | [7 empty] | 12：50 | 13：40 |  | 14：00 | 13：10
一般項目 |  |  |  | 天候 | [7 empty] | 晴れ | 曇り |  | 晴れ | 晴れ
|  |  |  | 気温 | [6 empty] | (℃) | 28.0 | 30.0 |  | 20.0 | 7.0
|  |  |  | 水温 | [6 empty] | (℃) | 19.5 | 25.5 |  | 16.5 | 9.5
|  |  |  | 流量 | [6 empty] | (m3/sec)
|  |  |  | 採取位置 | [7 empty] | 流心 | 流心 |  | 流心 | 流心
|  |  |  | 採取水深 | [6 empty] | (m)
|  |  |  | 全水深 | [6 empty] | (m)
|  |  |  | 透明度 | [6 empty] | (m)
生活環境項目（河川） |  |  |  | ｐＨ | [7 empty] | 7.2 | 7.2 |  | 7.4 | 7.2
|  |  |  | ＤＯ | [6 empty] | (mg/l) | 7.9 | 7.7 |  | 9.5 | 8.4
|  |  |  | ＢＯＤ | [6 empty] | (mg/l) | 2.1 | 1.6 |  | 1.8 | 3.7
|  |  |  | ＣＯＤ | [6 empty] | (mg/l) | 3.5 | 4.2 |  | 2.9 | 2.9
|  |  |  | ＳＳ | [6 empty] | (mg/l) | 7 | 4 | < | 1 | 2
|  |  |  | 大腸菌群数 | [6 empty] | (MPN/100ml)
|  |  |  | ｎ－ヘキサン抽出物質 | [6 empty] | (mg/l)
|  |  |  | 全窒素 | [6 empty] | (mg/l)
|  |  |  | 全燐 | [6 empty] | (mg/l)
健康項目 |  |  |  | カドミウム | [6 empty] | (mg/l)
|  |  |  | 全シアン | [6 empty] | (mg/l)
|  |  |  | 鉛 | [6 empty] | (mg/l)
|  |  |  | 六価クロム | [6 empty] | (mg/l)
|  |  |  | 砒素 | [6 empty] | (mg/l)
|  |  |  | 総水銀 | [6 empty] | (mg/l)
|  |  |  | アルキル水銀 | [6 empty] | (mg/l)
|  |  |  | ＰＣＢ | [6 empty] | (mg/l)
|  |  |  | ジクロロメタン | [6 empty] | (mg/l)
|  |  |  | 四塩化炭素 | [6 empty] | (mg/l)
|  |  |  | １，２－ジクロロエタン | [6 empty] | (mg/l)
|  |  |  | １，１－ジクロロエチレン | [6 empty] | (mg/l)
|  |  |  | シス－１，２－ジクロロエチレン | [6 empty] | (mg/l)
|  |  |  | １，１，１－トリクロロエタン | [6 empty] | (mg/l)
|  |  |  | １，１，２－トリクロロエタン | [6 empty] | (mg/l)
|  |  |  | トリクロロエチレン | [6 empty] | (mg/l)
|  |  |  | テトラクロロエチレン | [6 empty] | (mg/l)
|  |  |  | １，３－ジクロロプロペン | [6 empty] | (mg/l)
|  |  |  | チウラム | [6 empty] | (mg/l)
|  |  |  | シマジン | [6 empty] | (mg/l)
|  |  |  | チオベンカルブ | [6 empty] | (mg/l)
|  |  |  | ベンゼン | [6 empty] | (mg/l)
|  |  |  | セレン | [6 empty] | (mg/l)
|  |  |  | 硝酸性窒素及び亜硝酸性窒素 | [6 empty] | (mg/l)
|  |  |  | 硝酸性窒素 | [6 empty] | (mg/l)
|  |  |  | 亜硝酸性窒素 | [6 empty] | (mg/l)
|  |  |  | ふっ素 | [6 empty] | (mg/l)
|  |  |  | ほう素 | [6 empty] | (mg/l)
|  |  |  | １，４－ジオキサン | [6 empty] | (mg/l)
水生生物基準項目 |  |  |  | 全亜鉛 | [6 empty] | (mg/l)
|  |  |  | ノニルフェノール | [6 empty] | (mg/l)
|  |  |  | ＬＡＳ | [6 empty] | (mg/l)
水生生物要監視項目 |  |  |  | クロロホルム | [6 empty] | (mg/l)
|  |  |  | フェノール | [6 empty] | (mg/l)
|  |  |  | ホルムアルデヒド | [6 empty] | (mg/l)
|  |  |  | ４－ｔ－オクチルフェノール | [6 empty] | (mg/l)
|  |  |  | アニリン | [6 empty] | (mg/l)
|  |  |  | ２，４－ジクロロフェノール | [6 empty] | (mg/l)
要監視項目 |  |  |  | クロロホルム | [6 empty] | (mg/l)
|  |  |  | トランス－１，２－ジクロロエチレン | [6 empty] | (mg/l)
|  |  |  | １，２－ジクロロプロパン | [6 empty] | (mg/l)
|  |  |  | ｐ－ジクロロベンゼン | [6 empty] | (mg/l)
|  |  |  | イソキサチオン | [6 empty] | (mg/l)
|  |  |  | ダイアジノン | [6 empty] | (mg/l)
|  |  |  | フェニトロチオン（ＭＥＰ） | [6 empty] | (mg/l)
|  |  |  | イソプロチオラン | [6 empty] | (mg/l)
|  |  |  | オキシン銅（有機銅） | [6 empty] | (mg/l)
|  |  |  | クロロタロニル（ＴＰＮ） | [6 empty] | (mg/l)
|  |  |  | プロピザミド | [6 empty] | (mg/l)
|  |  |  | ＥＰＮ | [6 empty] | (mg/l)
|  |  |  | ジクロルボス（ＤＤＶＰ） | [6 empty] | (mg/l)
|  |  |  | フェノブカルブ（ＢＰＭＣ） | [6 empty] | (mg/l)
|  |  |  | イプロベンホス（ＩＢＰ） | [6 empty] | (mg/l)
|  |  |  | クロルニトロフェン（ＣＮＰ） | [6 empty] | (mg/l)
|  |  |  | トルエン | [6 empty] | (mg/l)
|  |  |  | キシレン | [6 empty] | (mg/l)
|  |  |  | フタル酸ジエチルへキシル | [6 empty] | (mg/l)
|  |  |  | ニッケル | [6 empty] | (mg/l)
|  |  |  | モリブデン | [6 empty] | (mg/l)
|  |  |  | アンチモン | [6 empty] | (mg/l)
|  |  |  | 塩化ビニルモノマー | [6 empty] | (mg/l)
|  |  |  | エピクロロヒドリン | [6 empty] | (μg/l)
|  |  |  | 全マンガン | [6 empty] | (mg/l)
|  |  |  | ウラン | [6 empty] | (mg/l)
その他項目 |  |  |  | フェノール類 | [6 empty] | (mg/l)
|  |  |  | 銅 | [6 empty] | (mg/l)
|  |  |  | 鉄（溶解性） | [6 empty] | (mg/l)
|  |  |  | マンガン（溶解性） | [6 empty] | (mg/l)
|  |  |  | クロム | [6 empty] | (mg/l)
|  |  |  | アンモニア性窒素 | [6 empty] | (mg/l)
|  |  |  | 全有機性窒素 | [6 empty] | (mg/l)
|  |  |  | オルトリン酸態リン | [6 empty] | (mg/l)
|  |  |  | ＴＯＣ | [6 empty] | (mg/l)
|  |  |  | 濁度 | [6 empty] | (度)
|  |  |  | 電気伝導率 | [6 empty] | (ms/m) | 18 | 15 |  | 22 | 21
|  |  |  | Ｃｌイオン | [6 empty] | (mg/l)
|  |  |  | クロロフィルａ | [6 empty] | (μg/l)
|  |  |  | ふん便性大腸菌群数 | [6 empty] | (個/100ml)
|  |  |  | 陰イオン界面活性剤 | [6 empty] | (mg/l)
|  |  |  | 透視度 | [6 empty] | (cm)
|  |  |  | 外観(色相) | [7 empty] | 無色 | 無色 |  | 黄色淡 | 黄色淡
|  |  |  | 臭気 | [7 empty] | 011 | 011 |  | 011 | 011
|  |  |  | 水位 | [6 empty] | (m)
特記事項

## 9
公 共 用 水 域 水 質 測 定 結 果 個 表
| 都道府県 コード | 統一番号 | 地点 | 類型 |  |  |  | 調査年度 | 調査区分 | 水域名 | 花田川 | [5 empty] | 調査担当 機関名 | 岐阜県 | 枚目／
枚数
[10 empty] | 地点名 | 根尾川合流前 | [5 empty] | （分析担当 機関名） | (西濃保健所・外部委託機関) | 01 | 01
| 21 | 229 | 01 | - | - | - | - | 2015 | 0
|  |  |  | 採取月日 | [7 empty] | 05．20 | 08．19 |  | 11．11 | 02．17
|  |  |  | 採取時刻 | [7 empty] | 08：00 | 08：30 |  | 08：28 | 08：29
一般項目 |  |  |  | 天候 | [7 empty] | 晴れ | 晴れ |  | 晴れ | 雪
|  |  |  | 気温 | [6 empty] | (℃) | 20.5 | 27.0 |  | 14.5 | 1.5
|  |  |  | 水温 | [6 empty] | (℃) | 15.5 | 22.5 |  | 13.5 | 8.0
|  |  |  | 流量 | [6 empty] | (m3/sec)
|  |  |  | 採取位置 | [7 empty] | 流心 | 流心 |  | 流心 | 流心
|  |  |  | 採取水深 | [6 empty] | (m)
|  |  |  | 全水深 | [6 empty] | (m)
|  |  |  | 透明度 | [6 empty] | (m)
生活環境項目（河川） |  |  |  | ｐＨ | [7 empty] | 7.2 | 7.3 |  | 7.2 | 7.3
|  |  |  | ＤＯ | [6 empty] | (mg/l) | 10 | 9.0 |  | 9.0 | 9.8
|  |  |  | ＢＯＤ | [6 empty] | (mg/l) | 2.2 | 0.7 |  | 0.8 | 0.8
|  |  |  | ＣＯＤ | [6 empty] | (mg/l) | 2.3 | 2.5 |  | 2.3 | 1.8
|  |  |  | ＳＳ | [6 empty] | (mg/l) | 5 | 2 | < | 1 | 2
|  |  |  | 大腸菌群数 | [6 empty] | (MPN/100ml)
|  |  |  | ｎ－ヘキサン抽出物質 | [6 empty] | (mg/l)
|  |  |  | 全窒素 | [6 empty] | (mg/l)
|  |  |  | 全燐 | [6 empty] | (mg/l)
健康項目 |  |  |  | カドミウム | [6 empty] | (mg/l)
|  |  |  | 全シアン | [6 empty] | (mg/l)
|  |  |  | 鉛 | [6 empty] | (mg/l)
|  |  |  | 六価クロム | [6 empty] | (mg/l)
|  |  |  | 砒素 | [6 empty] | (mg/l)
|  |  |  | 総水銀 | [6 empty] | (mg/l)
|  |  |  | アルキル水銀 | [6 empty] | (mg/l)
|  |  |  | ＰＣＢ | [6 empty] | (mg/l)
|  |  |  | ジクロロメタン | [6 empty] | (mg/l)
|  |  |  | 四塩化炭素 | [6 empty] | (mg/l)
|  |  |  | １，２－ジクロロエタン | [6 empty] | (mg/l)
|  |  |  | １，１－ジクロロエチレン | [6 empty] | (mg/l)
|  |  |  | シス－１，２－ジクロロエチレン | [6 empty] | (mg/l)
|  |  |  | １，１，１－トリクロロエタン | [6 empty] | (mg/l)
|  |  |  | １，１，２－トリクロロエタン | [6 empty] | (mg/l)
|  |  |  | トリクロロエチレン | [6 empty] | (mg/l)
|  |  |  | テトラクロロエチレン | [6 empty] | (mg/l)
|  |  |  | １，３－ジクロロプロペン | [6 empty] | (mg/l)
|  |  |  | チウラム | [6 empty] | (mg/l)
|  |  |  | シマジン | [6 empty] | (mg/l)
|  |  |  | チオベンカルブ | [6 empty] | (mg/l)
|  |  |  | ベンゼン | [6 empty] | (mg/l)
|  |  |  | セレン | [6 empty] | (mg/l)
|  |  |  | 硝酸性窒素及び亜硝酸性窒素 | [6 empty] | (mg/l) | 0.47 | 0.48 |  | 0.56 | 0.65
|  |  |  | 硝酸性窒素 | [6 empty] | (mg/l) | 0.47 | 0.47 |  | 0.54 | 0.64
|  |  |  | 亜硝酸性窒素 | [6 empty] | (mg/l) | 0.006 | 0.008 |  | 0.021 | 0.010
|  |  |  | ふっ素 | [6 empty] | (mg/l)
|  |  |  | ほう素 | [6 empty] | (mg/l)
|  |  |  | １，４－ジオキサン | [6 empty] | (mg/l)
水生生物基準項目 |  |  |  | 全亜鉛 | [6 empty] | (mg/l)
|  |  |  | ノニルフェノール | [6 empty] | (mg/l)
|  |  |  | ＬＡＳ | [6 empty] | (mg/l)
水生生物要監視項目 |  |  |  | クロロホルム | [6 empty] | (mg/l)
|  |  |  | フェノール | [6 empty] | (mg/l)
|  |  |  | ホルムアルデヒド | [6 empty] | (mg/l)
|  |  |  | ４－ｔ－オクチルフェノール | [6 empty] | (mg/l)
|  |  |  | アニリン | [6 empty] | (mg/l)
|  |  |  | ２，４－ジクロロフェノール | [6 empty] | (mg/l)
要監視項目 |  |  |  | クロロホルム | [6 empty] | (mg/l)
|  |  |  | トランス－１，２－ジクロロエチレン | [6 empty] | (mg/l)
|  |  |  | １，２－ジクロロプロパン | [6 empty] | (mg/l)
|  |  |  | ｐ－ジクロロベンゼン | [6 empty] | (mg/l)
|  |  |  | イソキサチオン | [6 empty] | (mg/l)
|  |  |  | ダイアジノン | [6 empty] | (mg/l)
|  |  |  | フェニトロチオン（ＭＥＰ） | [6 empty] | (mg/l)
|  |  |  | イソプロチオラン | [6 empty] | (mg/l)
|  |  |  | オキシン銅（有機銅） | [6 empty] | (mg/l)
|  |  |  | クロロタロニル（ＴＰＮ） | [6 empty] | (mg/l)
|  |  |  | プロピザミド | [6 empty] | (mg/l)
|  |  |  | ＥＰＮ | [6 empty] | (mg/l)
|  |  |  | ジクロルボス（ＤＤＶＰ） | [6 empty] | (mg/l)
|  |  |  | フェノブカルブ（ＢＰＭＣ） | [6 empty] | (mg/l)
|  |  |  | イプロベンホス（ＩＢＰ） | [6 empty] | (mg/l)
|  |  |  | クロルニトロフェン（ＣＮＰ） | [6 empty] | (mg/l)
|  |  |  | トルエン | [6 empty] | (mg/l)
|  |  |  | キシレン | [6 empty] | (mg/l)
|  |  |  | フタル酸ジエチルへキシル | [6 empty] | (mg/l)
|  |  |  | ニッケル | [6 empty] | (mg/l)
|  |  |  | モリブデン | [6 empty] | (mg/l)
|  |  |  | アンチモン | [6 empty] | (mg/l)
|  |  |  | 塩化ビニルモノマー | [6 empty] | (mg/l)
|  |  |  | エピクロロヒドリン | [6 empty] | (μg/l)
|  |  |  | 全マンガン | [6 empty] | (mg/l)
|  |  |  | ウラン | [6 empty] | (mg/l)
その他項目 |  |  |  | フェノール類 | [6 empty] | (mg/l)
|  |  |  | 銅 | [6 empty] | (mg/l)
|  |  |  | 鉄（溶解性） | [6 empty] | (mg/l)
|  |  |  | マンガン（溶解性） | [6 empty] | (mg/l)
|  |  |  | クロム | [6 empty] | (mg/l)
|  |  |  | アンモニア性窒素 | [6 empty] | (mg/l)
|  |  |  | 全有機性窒素 | [6 empty] | (mg/l)
|  |  |  | オルトリン酸態リン | [6 empty] | (mg/l)
|  |  |  | ＴＯＣ | [6 empty] | (mg/l)
|  |  |  | 濁度 | [6 empty] | (度)
|  |  |  | 電気伝導率 | [6 empty] | (ms/m) | 8.1 | 8.5 |  | 9.2 | 10
|  |  |  | Ｃｌイオン | [6 empty] | (mg/l)
|  |  |  | クロロフィルａ | [6 empty] | (μg/l)
|  |  |  | ふん便性大腸菌群数 | [6 empty] | (個/100ml)
|  |  |  | 陰イオン界面活性剤 | [6 empty] | (mg/l)
|  |  |  | 透視度 | [6 empty] | (cm)
|  |  |  | 外観(色相) | [7 empty] | 黄色淡 | 無色 |  | 無色 | 無色
|  |  |  | 臭気 | [7 empty] | 011 | 011 |  | 011 | 011
|  |  |  | 水位 | [6 empty] | (m)
特記事項

## 10
公 共 用 水 域 水 質 測 定 結 果 個 表
| 都道府県 コード | 統一番号 | 地点 | 類型 |  |  |  | 調査年度 | 調査区分 | 水域名 | 牧田川上流 | [8 empty] | 調査担当 機関名 |  |  | 岐阜県 | [11 empty] | 枚目／
枚数
[10 empty] | 地点名 | 一之瀬橋 | [8 empty] | （分析担当 機関名） |  |  | (西濃保健所・外部委託機関) | [11 empty] | 01 |  |  | 01
| 21 | 030 | 01 | AA | - | - | イ | 2015 | 0
|  |  |  | 採取月日 | [8 empty] | 04．15 |  | 05．20 |  | 06．10 |  | 07．08 |  |  | 08．19 |  | 09．30 |  | 10．21 |  | 11．11 |  | 12．09 |  | 01．20 |  | 02．17 |  |  | 03．09
|  |  |  | 採取時刻 | [8 empty] | 11：09 |  | 11：00 |  | 11：10 |  | 10：21 |  |  | 11：40 |  | 10：46 |  | 10：35 |  | 11：20 |  | 10：15 |  | 10：35 |  | 10：47 |  |  | 10：32
一般項目 |  |  |  | 天候 | [8 empty] | 曇り |  | 晴れ |  | 晴れ |  | 雨 |  |  | 晴れ |  | 晴れ |  | 晴れ |  | 晴れ |  | 晴れ |  | 雪 |  | 雨 |  |  | 雨
|  |  |  | 気温 | [6 empty] | (℃) |  | 13.5 |  | 25.5 |  | 28.0 |  | 25.0 |  |  | 29.5 |  | 20.5 |  | 20.5 |  | 19.0 |  | 7.5 |  | 0.5 |  | 3.5 |  |  | 8.5
|  |  |  | 水温 | [6 empty] | (℃) |  | 12.0 |  | 18.0 |  | 20.0 |  | 18.5 |  |  | 24.5 |  | 18.5 |  | 17.0 |  | 15.5 |  | 10.5 |  | 4.5 |  | 6.0 |  |  | 9.0
|  |  |  | 流量 | [6 empty] | (m3/sec)
|  |  |  | 採取位置 | [8 empty] | 流心 |  | 流心 |  | 流心 |  | 流心 |  |  | 流心 |  | 流心 |  | 流心 |  | 流心 |  | 流心 |  | 流心 |  | 流心 |  |  | 流心
|  |  |  | 採取水深 | [6 empty] | (m)
|  |  |  | 全水深 | [6 empty] | (m)
|  |  |  | 透明度 | [6 empty] | (m)
生活環境項目（河川） |  |  |  | ｐＨ | [8 empty] | 7.5 |  | 7.5 |  | 7.4 |  | 7.3 |  |  | 7.6 |  | 7.6 |  | 8.4 |  | 7.9 |  | 7.6 |  | 7.5 |  | 7.4 |  |  | 7.7
|  |  |  | ＤＯ | [6 empty] | (mg/l) |  | 10 |  | 9.4 |  | 9.2 |  | 9.4 |  |  | 8.3 |  | 9.1 |  | 11 |  | 11 |  | 10 |  | 12 |  | 12 |  |  | 11
|  |  |  | ＢＯＤ | [6 empty] | (mg/l) | < | 0.5 |  | 0.8 | < | 0.5 | < | 0.5 |  |  | 0.5 |  | 0.7 |  | 0.5 |  | 0.9 |  | 0.5 | < | 0.5 | < | 0.5 |  | < | 0.5
|  |  |  | ＣＯＤ | [6 empty] | (mg/l) |  | 2.2 |  | 1.1 |  | 1.1 |  | 0.9 |  |  | 1.3 |  | 0.6 |  | 0.6 |  | 0.6 |  | 0.5 |  | 0.5 |  | 1.1 |  |  | 0.5
|  |  |  | ＳＳ | [6 empty] | (mg/l) |  | 18 | < | 1 | < | 1 |  | 1 |  | < | 1 | < | 1 | < | 1 | < | 1 |  | 1 | < | 1 | < | 1 |  | < | 1
|  |  |  | 大腸菌群数 | [6 empty] | (MPN/100ml) |  | 3.3E02 |  | 7.9E02 |  | 4.3E02 |  | 1.3E03 |  |  | 7.9E03 |  | 3.3E03 |  | 2.3E02 |  | 2.3E02 |  | 2.8E02 |  | 1.7E02 |  | 1.7E02 |  |  | 1.7E02
|  |  |  | ｎ－ヘキサン抽出物質 | [6 empty] | (mg/l)
|  |  |  | 全窒素 | [6 empty] | (mg/l) |  |  |  | 0.76 | [6 empty] | 0.70 | [5 empty] | 0.89 | [5 empty] | 0.66
|  |  |  | 全燐 | [6 empty] | (mg/l) |  |  |  | 0.022 | [6 empty] | 0.023 | [5 empty] | 0.046 | [5 empty] | 0.015
健康項目 |  |  |  | カドミウム | [6 empty] | (mg/l) |  |  | < | 0.0003
|  |  |  | 全シアン | [6 empty] | (mg/l) |  |  |  | ＮＤ
|  |  |  | 鉛 | [6 empty] | (mg/l) |  |  | < | 0.005
|  |  |  | 六価クロム | [6 empty] | (mg/l) |  |  | < | 0.04
|  |  |  | 砒素 | [6 empty] | (mg/l) |  |  | < | 0.005
|  |  |  | 総水銀 | [6 empty] | (mg/l) |  |  | < | 0.0005
|  |  |  | アルキル水銀 | [6 empty] | (mg/l)
|  |  |  | ＰＣＢ | [6 empty] | (mg/l) |  |  |  | ＮＤ
|  |  |  | ジクロロメタン | [6 empty] | (mg/l) |  |  | < | 0.002
|  |  |  | 四塩化炭素 | [6 empty] | (mg/l) |  |  | < | 0.0002
|  |  |  | １，２－ジクロロエタン | [6 empty] | (mg/l) |  |  | < | 0.0004
|  |  |  | １，１－ジクロロエチレン | [6 empty] | (mg/l) |  |  | < | 0.002
|  |  |  | シス－１，２－ジクロロエチレン | [6 empty] | (mg/l) |  |  | < | 0.004
|  |  |  | １，１，１－トリクロロエタン | [6 empty] | (mg/l) |  |  | < | 0.0005
|  |  |  | １，１，２－トリクロロエタン | [6 empty] | (mg/l) |  |  | < | 0.0006
|  |  |  | トリクロロエチレン | [6 empty] | (mg/l) |  |  | < | 0.002
|  |  |  | テトラクロロエチレン | [6 empty] | (mg/l) |  |  | < | 0.0005
|  |  |  | １，３－ジクロロプロペン | [6 empty] | (mg/l) | [9 empty] | < | 0.0002
|  |  |  | チウラム | [6 empty] | (mg/l) | [9 empty] | < | 0.0006
|  |  |  | シマジン | [6 empty] | (mg/l) | [9 empty] | < | 0.0003
|  |  |  | チオベンカルブ | [6 empty] | (mg/l) | [9 empty] | < | 0.002
|  |  |  | ベンゼン | [6 empty] | (mg/l) |  |  | < | 0.001
|  |  |  | セレン | [6 empty] | (mg/l) |  |  | < | 0.002
|  |  |  | 硝酸性窒素及び亜硝酸性窒素 | [6 empty] | (mg/l) |  |  |  | 0.66
|  |  |  | 硝酸性窒素 | [6 empty] | (mg/l) |  |  |  | 0.66
|  |  |  | 亜硝酸性窒素 | [6 empty] | (mg/l) |  |  | < | 0.002
|  |  |  | ふっ素 | [6 empty] | (mg/l) |  |  | < | 0.1
|  |  |  | ほう素 | [6 empty] | (mg/l) |  |  | < | 0.02
|  |  |  | １，４－ジオキサン | [6 empty] | (mg/l) |  |  | < | 0.005
水生生物基準項目 |  |  |  | 全亜鉛 | [6 empty] | (mg/l) |  | 0.0050 |  | 0.0010 |  | 0.0030 | < | 0.0010 |  | < | 0.0010 |  | 0.0010 |  | 0.0010 |  | 0.0090 | < | 0.0010 |  | 0.0010 | < | 0.0010 |  |  | 0.0020
|  |  |  | ノニルフェノール | [6 empty] | (mg/l) | < | 0.00006 | < | 0.00006 | < | 0.00006 | < | 0.00006 |  | < | 0.00006 | < | 0.00006 | < | 0.00006 | < | 0.00006 | < | 0.00006 | < | 0.00006 | < | 0.00006 |  | < | 0.00006
|  |  |  | ＬＡＳ | [6 empty] | (mg/l) |  |  |  | 0.0023 | [5 empty] | < | 0.0006 |  |  |  |  | < | 0.0006 |  |  |  |  | < | 0.0006
水生生物要監視項目 |  |  |  | クロロホルム | [6 empty] | (mg/l) |  |  | < | 0.006 | [5 empty] | < | 0.006 |  |  |  |  | < | 0.006
|  |  |  | フェノール | [6 empty] | (mg/l) |  |  | < | 0.001 | [11 empty] | < | 0.001
|  |  |  | ホルムアルデヒド | [6 empty] | (mg/l) |  |  | < | 0.03 | [11 empty] | < | 0.03
|  |  |  | ４－ｔ－オクチルフェノール | [6 empty] | (mg/l) |  |  | < | 0.00007 | [11 empty] | < | 0.00007
|  |  |  | アニリン | [6 empty] | (mg/l) |  |  | < | 0.002 | [11 empty] | < | 0.002
|  |  |  | ２，４－ジクロロフェノール | [6 empty] | (mg/l) |  |  | < | 0.0003 | [11 empty] | < | 0.0003
要監視項目 |  |  |  | クロロホルム | [6 empty] | (mg/l) |  |  | < | 0.006 | [5 empty] | < | 0.006 |  |  |  |  | < | 0.006 |  |  |  |  | < | 0.006
|  |  |  | トランス－１，２－ジクロロエチレン | [6 empty] | (mg/l)
|  |  |  | １，２－ジクロロプロパン | [6 empty] | (mg/l)
|  |  |  | ｐ－ジクロロベンゼン | [6 empty] | (mg/l)
|  |  |  | イソキサチオン | [6 empty] | (mg/l)
|  |  |  | ダイアジノン | [6 empty] | (mg/l)
|  |  |  | フェニトロチオン（ＭＥＰ） | [6 empty] | (mg/l)
|  |  |  | イソプロチオラン | [6 empty] | (mg/l)
|  |  |  | オキシン銅（有機銅） | [6 empty] | (mg/l)
|  |  |  | クロロタロニル（ＴＰＮ） | [6 empty] | (mg/l)
|  |  |  | プロピザミド | [6 empty] | (mg/l)
|  |  |  | ＥＰＮ | [6 empty] | (mg/l)
|  |  |  | ジクロルボス（ＤＤＶＰ） | [6 empty] | (mg/l)
|  |  |  | フェノブカルブ（ＢＰＭＣ） | [6 empty] | (mg/l)
|  |  |  | イプロベンホス（ＩＢＰ） | [6 empty] | (mg/l)
|  |  |  | クロルニトロフェン（ＣＮＰ） | [6 empty] | (mg/l)
|  |  |  | トルエン | [6 empty] | (mg/l)
|  |  |  | キシレン | [6 empty] | (mg/l)
|  |  |  | フタル酸ジエチルへキシル | [6 empty] | (mg/l)
|  |  |  | ニッケル | [6 empty] | (mg/l)
|  |  |  | モリブデン | [6 empty] | (mg/l)
|  |  |  | アンチモン | [6 empty] | (mg/l)
|  |  |  | 塩化ビニルモノマー | [6 empty] | (mg/l)
|  |  |  | エピクロロヒドリン | [6 empty] | (μg/l)
|  |  |  | 全マンガン | [6 empty] | (mg/l)
|  |  |  | ウラン | [6 empty] | (mg/l)
その他項目 |  |  |  | フェノール類 | [6 empty] | (mg/l)
|  |  |  | 銅 | [6 empty] | (mg/l)
|  |  |  | 鉄（溶解性） | [6 empty] | (mg/l)
|  |  |  | マンガン（溶解性） | [6 empty] | (mg/l)
|  |  |  | クロム | [6 empty] | (mg/l)
|  |  |  | アンモニア性窒素 | [6 empty] | (mg/l)
|  |  |  | 全有機性窒素 | [6 empty] | (mg/l)
|  |  |  | オルトリン酸態リン | [6 empty] | (mg/l)
|  |  |  | ＴＯＣ | [6 empty] | (mg/l)
|  |  |  | 濁度 | [6 empty] | (度) |  | 17 | < | 1 |  | 1 |  | 1 |  | < | 1 | < | 1 | < | 1 | < | 1 | < | 1 | < | 1 |  | 1 |  | < | 1
|  |  |  | 電気伝導率 | [6 empty] | (ms/m) |  | 7.0 |  | 8.3 |  | 7.9 |  | 7.8 |  |  | 8.7 |  | 8.2 |  | 8.4 |  | 9.1 |  | 8.7 |  | 8.5 |  | 7.5 |  |  | 8.6
|  |  |  | Ｃｌイオン | [6 empty] | (mg/l)
|  |  |  | クロロフィルａ | [6 empty] | (μg/l)
|  |  |  | ふん便性大腸菌群数 | [6 empty] | (個/100ml) |  |  |  | 38 | [12 empty] | 80
|  |  |  | 陰イオン界面活性剤 | [6 empty] | (mg/l)
|  |  |  | 透視度 | [6 empty] | (cm)
|  |  |  | 外観(色相) | [8 empty] | 茶色淡 |  | 無色 |  | 無色 |  | 無色 |  |  | 無色 |  | 無色 |  | 無色 |  | 黄色淡 |  | 無色 |  | 無色 |  | 無色 |  |  | 無色
|  |  |  | 臭気 | [8 empty] | 011 |  | 011 |  | 011 |  | 011 |  |  | 011 |  | 011 |  | 011 |  | 011 |  | 011 |  | 011 |  | 011 |  |  | 011
|  |  |  | 水位 | [6 empty] | (m)
特記事項

## 11
公 共 用 水 域 水 質 測 定 結 果 個 表
| 都道府県 コード | 統一番号 | 地点 | 類型 |  |  |  | 調査年度 | 調査区分 | 水域名 | 牧田川中流 | [8 empty] | 調査担当 機関名 |  |  | 中部地方整備局 | [11 empty] | 枚目／
枚数
[10 empty] | 地点名 | 横曽根橋 | [8 empty] | （分析担当 機関名） | [14 empty] | 01 |  | 01
| 21 | 031 | 01 | A | - | - | イ | 2015 | 0
|  |  |  | 採取月日 | [8 empty] | 04．24 |  | 05．20 |  | 06．10 |  | 07．08 |  |  | 08．12 |  | 09．16 |  | 10．14 |  | 11．11 |  | 12．09 |  | 01．13 |  | 02．10 |  | 03．03
|  |  |  | 採取時刻 | [8 empty] | 10：00 |  | 10：00 |  | 10：30 |  | 09：10 |  |  | 09：50 |  | 10：00 |  | 09：40 |  | 10：00 |  | 09：50 |  | 10：20 |  | 10：20 |  | 09：30
一般項目 |  |  |  | 天候 | [8 empty] | 晴れ |  | 晴れ |  | 晴れ |  | 曇り |  |  | 晴れ |  | 曇り |  | 晴れ |  | 晴れ |  | 晴れ |  | 晴れ |  | 晴れ |  | 晴れ
|  |  |  | 気温 | [6 empty] | (℃) |  | 21.4 |  | 24.5 |  | 26.4 |  | 23.8 |  |  | 30.9 |  | 24.2 |  | 19.9 |  | 16.0 |  | 8.4 |  | 4.8 |  | 7.2 |  | 7.6
|  |  |  | 水温 | [6 empty] | (℃) |  | 13.8 |  | 17.3 |  | 19.7 |  | 18.5 |  |  | 24.8 |  | 20.1 |  | 16.9 |  | 15.1 |  | 11.3 |  | 8.3 |  | 5.2 |  | 6.6
|  |  |  | 流量 | [6 empty] | (m3/sec)
|  |  |  | 採取位置 | [8 empty] | 流心 |  | 流心 |  | 流心 |  | 流心 |  |  | 流心 |  | 流心 |  | 流心 |  | 流心 |  | 流心 |  | 流心 |  | 流心 |  | 流心
|  |  |  | 採取水深 | [6 empty] | (m)
|  |  |  | 全水深 | [6 empty] | (m)
|  |  |  | 透明度 | [6 empty] | (m)
生活環境項目（河川） |  |  |  | ｐＨ | [8 empty] | 7.4 |  | 7.6 |  | 7.3 |  | 7.5 |  |  | 7.6 |  | 7.4 |  | 7.5 |  | 7.7 |  | 7.7 |  | 7.5 |  | 7.4 |  | 7.3
|  |  |  | ＤＯ | [6 empty] | (mg/l) |  | 10.5 |  | 9.7 |  | 9.4 |  | 9.1 |  |  | 9.4 |  | 8.7 |  | 8.7 |  | 9.5 |  | 11.1 |  | 8.3 |  | 12.3 |  | 11.8
|  |  |  | ＢＯＤ | [6 empty] | (mg/l) |  | 0.6 | < | 0.1 |  | 0.6 | < | 0.1 |  |  | 0.6 | < | 0.1 |  | 0.5 | < | 0.1 | < | 0.1 |  | 0.9 | < | 0.1 |  | 0.5
|  |  |  | ＣＯＤ | [6 empty] | (mg/l) |  | 1.0 |  | 1.4 |  | 1.7 |  | 1.1 |  |  | 1.7 |  | 1.0 |  | 0.9 |  | 0.9 |  | 1.1 |  | 1.2 |  | 1.0 |  | 1.6
|  |  |  | ＳＳ | [6 empty] | (mg/l) |  | 1 |  | 3 |  | 6 |  | 8 |  |  | 1 |  | 2 |  | 1 | < | 1 |  | 1 |  | 2 |  | 2 |  | 21
|  |  |  | 大腸菌群数 | [6 empty] | (MPN/100ml) |  | 7.9E03 |  | 7.9E03 |  | 1.3E04 |  | 1.7E04 |  |  | 3.3E04 |  | 7.9E03 |  | 3.3E03 |  | 1.3E04 |  | 4.9E03 |  | 1.7E03 |  | 1.7E03 |  | 1.1E05
|  |  |  | ｎ－ヘキサン抽出物質 | [6 empty] | (mg/l)
|  |  |  | 全窒素 | [6 empty] | (mg/l) |  | 0.67 |  | 0.84 |  | 0.77 |  | 0.72 |  |  | 0.56 |  | 0.86 |  | 0.82 |  | 1.0 |  | 1.0 |  | 1.2 |  | 0.88 |  | 0.88
|  |  |  | 全燐 | [6 empty] | (mg/l) |  | 0.032 |  | 0.048 |  | 0.045 |  | 0.046 |  |  | 0.082 |  | 0.038 |  | 0.051 |  | 0.063 |  | 0.063 |  | 0.073 |  | 0.028 |  | 0.054
健康項目 |  |  |  | カドミウム | [6 empty] | (mg/l) | [9 empty] | < | 0.0003
|  |  |  | 全シアン | [6 empty] | (mg/l) | [9 empty] | < | 0.01
|  |  |  | 鉛 | [6 empty] | (mg/l) | < | 0.001 | [7 empty] | < | 0.001 |  |  | < | 0.001 |  |  | < | 0.001
|  |  |  | 六価クロム | [6 empty] | (mg/l) | [9 empty] | < | 0.01
|  |  |  | 砒素 | [6 empty] | (mg/l) | < | 0.001 | [7 empty] | < | 0.001 |  |  | < | 0.001 |  |  | < | 0.001
|  |  |  | 総水銀 | [6 empty] | (mg/l) | [9 empty] | < | 0.0005
|  |  |  | アルキル水銀 | [6 empty] | (mg/l)
|  |  |  | ＰＣＢ | [6 empty] | (mg/l) | [10 empty] | ＮＤ
|  |  |  | ジクロロメタン | [6 empty] | (mg/l) | [9 empty] | < | 0.002
|  |  |  | 四塩化炭素 | [6 empty] | (mg/l) | [9 empty] | < | 0.0002
|  |  |  | １，２－ジクロロエタン | [6 empty] | (mg/l) | [9 empty] | < | 0.0004
|  |  |  | １，１－ジクロロエチレン | [6 empty] | (mg/l) | [9 empty] | < | 0.002
|  |  |  | シス－１，２－ジクロロエチレン | [6 empty] | (mg/l) | [9 empty] | < | 0.004
|  |  |  | １，１，１－トリクロロエタン | [6 empty] | (mg/l) | [9 empty] | < | 0.0005
|  |  |  | １，１，２－トリクロロエタン | [6 empty] | (mg/l) | [9 empty] | < | 0.0005
|  |  |  | トリクロロエチレン | [6 empty] | (mg/l) | [9 empty] | < | 0.002
|  |  |  | テトラクロロエチレン | [6 empty] | (mg/l) | [9 empty] | < | 0.0005
|  |  |  | １，３－ジクロロプロペン | [6 empty] | (mg/l) | [9 empty] | < | 0.0002
|  |  |  | チウラム | [6 empty] | (mg/l) | [9 empty] | < | 0.0006
|  |  |  | シマジン | [6 empty] | (mg/l) | [9 empty] | < | 0.0003
|  |  |  | チオベンカルブ | [6 empty] | (mg/l) | [9 empty] | < | 0.002
|  |  |  | ベンゼン | [6 empty] | (mg/l) | [9 empty] | < | 0.001
|  |  |  | セレン | [6 empty] | (mg/l) | [9 empty] | < | 0.002
|  |  |  | 硝酸性窒素及び亜硝酸性窒素 | [6 empty] | (mg/l) |  | 0.61 | [8 empty] | 0.42 |  |  |  | 0.80 |  |  |  | 0.96
|  |  |  | 硝酸性窒素 | [6 empty] | (mg/l) |  | 0.61 | [8 empty] | 0.41 |  |  |  | 0.79 |  |  |  | 0.95
|  |  |  | 亜硝酸性窒素 | [6 empty] | (mg/l) |  | 0.006 | [8 empty] | 0.009 |  |  |  | 0.010 |  |  |  | 0.014
|  |  |  | ふっ素 | [6 empty] | (mg/l) | [9 empty] | < | 0.05 | [6 empty] | < | 0.05
|  |  |  | ほう素 | [6 empty] | (mg/l) | [9 empty] | < | 0.02 | [6 empty] | < | 0.02
|  |  |  | １，４－ジオキサン | [6 empty] | (mg/l) | [9 empty] | < | 0.005 | [6 empty] | < | 0.005
水生生物基準項目 |  |  |  | 全亜鉛 | [6 empty] | (mg/l) |  | 0.0050 |  | 0.0020 |  | 0.0030 |  | 0.0020 |  |  | 0.0020 |  | 0.0070 |  | 0.0020 |  | 0.0030 |  | 0.0030 |  | 0.0050 |  | 0.0040 |  | 0.0040
|  |  |  | ノニルフェノール | [6 empty] | (mg/l)
|  |  |  | ＬＡＳ | [6 empty] | (mg/l)
水生生物要監視項目 |  |  |  | クロロホルム | [6 empty] | (mg/l)
|  |  |  | フェノール | [6 empty] | (mg/l)
|  |  |  | ホルムアルデヒド | [6 empty] | (mg/l)
|  |  |  | ４－ｔ－オクチルフェノール | [6 empty] | (mg/l)
|  |  |  | アニリン | [6 empty] | (mg/l)
|  |  |  | ２，４－ジクロロフェノール | [6 empty] | (mg/l)
要監視項目 |  |  |  | クロロホルム | [6 empty] | (mg/l)
|  |  |  | トランス－１，２－ジクロロエチレン | [6 empty] | (mg/l)
|  |  |  | １，２－ジクロロプロパン | [6 empty] | (mg/l)
|  |  |  | ｐ－ジクロロベンゼン | [6 empty] | (mg/l)
|  |  |  | イソキサチオン | [6 empty] | (mg/l)
|  |  |  | ダイアジノン | [6 empty] | (mg/l)
|  |  |  | フェニトロチオン（ＭＥＰ） | [6 empty] | (mg/l)
|  |  |  | イソプロチオラン | [6 empty] | (mg/l)
|  |  |  | オキシン銅（有機銅） | [6 empty] | (mg/l)
|  |  |  | クロロタロニル（ＴＰＮ） | [6 empty] | (mg/l)
|  |  |  | プロピザミド | [6 empty] | (mg/l)
|  |  |  | ＥＰＮ | [6 empty] | (mg/l)
|  |  |  | ジクロルボス（ＤＤＶＰ） | [6 empty] | (mg/l)
|  |  |  | フェノブカルブ（ＢＰＭＣ） | [6 empty] | (mg/l)
|  |  |  | イプロベンホス（ＩＢＰ） | [6 empty] | (mg/l)
|  |  |  | クロルニトロフェン（ＣＮＰ） | [6 empty] | (mg/l)
|  |  |  | トルエン | [6 empty] | (mg/l)
|  |  |  | キシレン | [6 empty] | (mg/l)
|  |  |  | フタル酸ジエチルへキシル | [6 empty] | (mg/l)
|  |  |  | ニッケル | [6 empty] | (mg/l)
|  |  |  | モリブデン | [6 empty] | (mg/l)
|  |  |  | アンチモン | [6 empty] | (mg/l)
|  |  |  | 塩化ビニルモノマー | [6 empty] | (mg/l)
|  |  |  | エピクロロヒドリン | [6 empty] | (μg/l)
|  |  |  | 全マンガン | [6 empty] | (mg/l)
|  |  |  | ウラン | [6 empty] | (mg/l)
その他項目 |  |  |  | フェノール類 | [6 empty] | (mg/l)
|  |  |  | 銅 | [6 empty] | (mg/l)
|  |  |  | 鉄（溶解性） | [6 empty] | (mg/l)
|  |  |  | マンガン（溶解性） | [6 empty] | (mg/l)
|  |  |  | クロム | [6 empty] | (mg/l)
|  |  |  | アンモニア性窒素 | [6 empty] | (mg/l)
|  |  |  | 全有機性窒素 | [6 empty] | (mg/l)
|  |  |  | オルトリン酸態リン | [6 empty] | (mg/l)
|  |  |  | ＴＯＣ | [6 empty] | (mg/l)
|  |  |  | 濁度 | [6 empty] | (度) |  | 0.8 |  | 1.7 |  | 1.4 |  | 2 |  |  | 1.6 |  | 1.2 |  | 1 |  | 1 |  | 1.8 |  | 2.6 |  | 1.6 |  | 11.3
|  |  |  | 電気伝導率 | [6 empty] | (ms/m)
|  |  |  | Ｃｌイオン | [6 empty] | (mg/l)
|  |  |  | クロロフィルａ | [6 empty] | (μg/l)
|  |  |  | ふん便性大腸菌群数 | [6 empty] | (個/100ml) |  | 76 | [8 empty] | 700 |  |  |  | 280 |  |  |  | 80
|  |  |  | 陰イオン界面活性剤 | [6 empty] | (mg/l)
|  |  |  | 透視度 | [6 empty] | (cm) | > | 100 | > | 100 | > | 100 | > | 100 |  | > | 100 | > | 100 | > | 100 | > | 100 | > | 100 | > | 100 | > | 100 |  | 39
|  |  |  | 外観(色相) | [8 empty] | 黄色淡 |  | 黄色淡 |  | 黄色淡 |  | 黄色淡 |  |  | 黄色淡 |  | 黄色淡 |  | 黄色淡 |  | 黄色淡 |  | 黄色淡 |  | 黄色淡 |  | 黄色淡 |  | 黄色淡
|  |  |  | 臭気 | [8 empty] | 011 |  | 011 |  | 011 |  | 011 |  |  | 011 |  | 011 |  | 011 |  | 011 |  | 011 |  | 011 |  | 011 |  | 011
|  |  |  | 水位 | [6 empty] | (m)
特記事項

## 12
公 共 用 水 域 水 質 測 定 結 果 個 表
| 都道府県 コード | 統一番号 | 地点 | 類型 |  |  |  | 調査年度 | 調査区分 | 水域名 | 牧田川下流 | [6 empty] | 調査担当 機関名 |  | 中部地方整備局 | [10 empty] | 枚目／
枚数
[10 empty] | 地点名 | 池辺 | [6 empty] | （分析担当 機関名） | [12 empty] | 01 |  |  | 02
| 21 | 032 | 01 | C | - | - | イ | 2015 | 0
|  |  |  | 採取月日 | [8 empty] | 04．24 |  | 04．24 | 05．20 | 05．20 |  | 06．10 |  | 06．10 | 07．08 |  | 07．08 |  | 08．12 |  | 08．12 |  | 09．16 |  |  | 09．16
|  |  |  | 採取時刻 | [8 empty] | 08：50 |  | 15：00 | 09：10 | 16：30 |  | 09：30 |  | 16：30 | 08：30 |  | 15：30 |  | 08：10 |  | 14：30 |  | 09：00 |  |  | 15：30
一般項目 |  |  |  | 天候 | [8 empty] | 晴れ |  | 晴れ | 晴れ | 晴れ |  | 晴れ |  | 晴れ | 曇り |  | 曇り |  | 晴れ |  | 曇り |  | 曇り |  |  | 曇り
|  |  |  | 気温 | [6 empty] | (℃) |  | 17.1 |  | 22.6 | 22.5 | 17.4 |  | 25.4 |  | 29.0 | 24.5 |  | 24.4 |  | 28.6 |  | 31.5 |  | 24.4 |  |  | 22.1
|  |  |  | 水温 | [6 empty] | (℃) |  | 15.9 |  | 17.0 | 18.6 | 21.6 |  | 20.3 |  | 23.3 | 19.7 |  | 20.6 |  | 25.9 |  | 26.4 |  | 20.8 |  |  | 21.1
|  |  |  | 流量 | [6 empty] | (m3/sec)
|  |  |  | 採取位置 | [8 empty] | 流心 |  | 流心 | 流心 | 流心 |  | 流心 |  | 流心 | 流心 |  | 流心 |  | 流心 |  | 流心 |  | 流心 |  |  | 流心
|  |  |  | 採取水深 | [6 empty] | (m)
|  |  |  | 全水深 | [6 empty] | (m)
|  |  |  | 透明度 | [6 empty] | (m)
生活環境項目（河川） |  |  |  | ｐＨ | [8 empty] | 7.3 |  | 7.3 | 7.3 | 7.3 |  | 7.1 |  | 7.1 | 7.4 |  | 7.5 |  | 7.4 |  | 7.4 |  | 7.4 |  |  | 7.5
|  |  |  | ＤＯ | [6 empty] | (mg/l) |  | 8.3 |  | 9.0 | 7.8 | 8.5 |  | 8.1 |  | 8.9 | 7.7 |  | 8.2 |  | 6.0 |  | 7.3 |  | 7.9 |  |  | 8.2
|  |  |  | ＢＯＤ | [6 empty] | (mg/l) |  | 1.3 |  | 1.1 | 1.4 | 1.7 |  | 2.4 |  | 1.5 | 1.7 |  | 0.9 |  | 1.0 |  | 0.6 |  | 1.0 |  |  | 1.3
|  |  |  | ＣＯＤ | [6 empty] | (mg/l) |  | 2.0 |  |  | 3.3 |  |  | 4.6 |  |  | 2.6 |  |  |  | 2.9 |  |  |  | 1.5
|  |  |  | ＳＳ | [6 empty] | (mg/l) |  | 4 |  | 4 | 10 | 8 |  | 19 |  | 10 | 11 |  | 9 |  | 7 |  | 6 |  | 2 |  |  | 9
|  |  |  | 大腸菌群数 | [6 empty] | (MPN/100ml)
|  |  |  | ｎ－ヘキサン抽出物質 | [6 empty] | (mg/l) |  | ＮＤ | [12 empty] | ＮＤ
|  |  |  | 全窒素 | [6 empty] | (mg/l) |  | 1.3 |  |  | 1.4 |  |  | 1.4 |  |  | 1.3 |  |  |  | 1.2 |  |  |  | 0.98
|  |  |  | 全燐 | [6 empty] | (mg/l) |  | 0.097 |  |  | 0.11 |  |  | 0.18 |  |  | 0.12 |  |  |  | 0.12 |  |  |  | 0.059
健康項目 |  |  |  | カドミウム | [6 empty] | (mg/l) | [13 empty] | < | 0.0003
|  |  |  | 全シアン | [6 empty] | (mg/l) | [13 empty] | < | 0.01
|  |  |  | 鉛 | [6 empty] | (mg/l) | < | 0.001 | [11 empty] | < | 0.001
|  |  |  | 六価クロム | [6 empty] | (mg/l) | [13 empty] | < | 0.01
|  |  |  | 砒素 | [6 empty] | (mg/l) | < | 0.001 | [11 empty] | < | 0.001
|  |  |  | 総水銀 | [6 empty] | (mg/l) | [13 empty] | < | 0.0005
|  |  |  | アルキル水銀 | [6 empty] | (mg/l)
|  |  |  | ＰＣＢ | [6 empty] | (mg/l) | [14 empty] | ＮＤ
|  |  |  | ジクロロメタン | [6 empty] | (mg/l) | [13 empty] | < | 0.002
|  |  |  | 四塩化炭素 | [6 empty] | (mg/l) | [13 empty] | < | 0.0002
|  |  |  | １，２－ジクロロエタン | [6 empty] | (mg/l) | [13 empty] | < | 0.0004
|  |  |  | １，１－ジクロロエチレン | [6 empty] | (mg/l) | [13 empty] | < | 0.002
|  |  |  | シス－１，２－ジクロロエチレン | [6 empty] | (mg/l) | [13 empty] | < | 0.004
|  |  |  | １，１，１－トリクロロエタン | [6 empty] | (mg/l) | [13 empty] | < | 0.0005
|  |  |  | １，１，２－トリクロロエタン | [6 empty] | (mg/l) | [13 empty] | < | 0.0005
|  |  |  | トリクロロエチレン | [6 empty] | (mg/l) | [13 empty] | < | 0.002
|  |  |  | テトラクロロエチレン | [6 empty] | (mg/l) | [13 empty] | < | 0.0005
|  |  |  | １，３－ジクロロプロペン | [6 empty] | (mg/l) | [13 empty] | < | 0.0002
|  |  |  | チウラム | [6 empty] | (mg/l) | [13 empty] | < | 0.0006
|  |  |  | シマジン | [6 empty] | (mg/l) | [13 empty] | < | 0.0003
|  |  |  | チオベンカルブ | [6 empty] | (mg/l) | [13 empty] | < | 0.002
|  |  |  | ベンゼン | [6 empty] | (mg/l) | [13 empty] | < | 0.001
|  |  |  | セレン | [6 empty] | (mg/l) | [13 empty] | < | 0.002
|  |  |  | 硝酸性窒素及び亜硝酸性窒素 | [6 empty] | (mg/l) |  | 1.0 | [12 empty] | 0.83
|  |  |  | 硝酸性窒素 | [6 empty] | (mg/l) |  | 1.0 | [12 empty] | 0.78
|  |  |  | 亜硝酸性窒素 | [6 empty] | (mg/l) |  | 0.034 | [12 empty] | 0.057
|  |  |  | ふっ素 | [6 empty] | (mg/l) | [13 empty] | < | 0.05
|  |  |  | ほう素 | [6 empty] | (mg/l) | [13 empty] | < | 0.02
|  |  |  | １，４－ジオキサン | [6 empty] | (mg/l) | [13 empty] | < | 0.005
水生生物基準項目 |  |  |  | 全亜鉛 | [6 empty] | (mg/l) |  | 0.0070 |  |  | 0.0080 |  |  | 0.016 |  |  | 0.0090 |  |  |  | 0.0070 |  |  |  | 0.0040
|  |  |  | ノニルフェノール | [6 empty] | (mg/l)
|  |  |  | ＬＡＳ | [6 empty] | (mg/l)
水生生物要監視項目 |  |  |  | クロロホルム | [6 empty] | (mg/l)
|  |  |  | フェノール | [6 empty] | (mg/l)
|  |  |  | ホルムアルデヒド | [6 empty] | (mg/l)
|  |  |  | ４－ｔ－オクチルフェノール | [6 empty] | (mg/l)
|  |  |  | アニリン | [6 empty] | (mg/l)
|  |  |  | ２，４－ジクロロフェノール | [6 empty] | (mg/l)
要監視項目 |  |  |  | クロロホルム | [6 empty] | (mg/l)
|  |  |  | トランス－１，２－ジクロロエチレン | [6 empty] | (mg/l)
|  |  |  | １，２－ジクロロプロパン | [6 empty] | (mg/l)
|  |  |  | ｐ－ジクロロベンゼン | [6 empty] | (mg/l)
|  |  |  | イソキサチオン | [6 empty] | (mg/l)
|  |  |  | ダイアジノン | [6 empty] | (mg/l)
|  |  |  | フェニトロチオン（ＭＥＰ） | [6 empty] | (mg/l)
|  |  |  | イソプロチオラン | [6 empty] | (mg/l)
|  |  |  | オキシン銅（有機銅） | [6 empty] | (mg/l)
|  |  |  | クロロタロニル（ＴＰＮ） | [6 empty] | (mg/l)
|  |  |  | プロピザミド | [6 empty] | (mg/l)
|  |  |  | ＥＰＮ | [6 empty] | (mg/l)
|  |  |  | ジクロルボス（ＤＤＶＰ） | [6 empty] | (mg/l)
|  |  |  | フェノブカルブ（ＢＰＭＣ） | [6 empty] | (mg/l)
|  |  |  | イプロベンホス（ＩＢＰ） | [6 empty] | (mg/l)
|  |  |  | クロルニトロフェン（ＣＮＰ） | [6 empty] | (mg/l)
|  |  |  | トルエン | [6 empty] | (mg/l)
|  |  |  | キシレン | [6 empty] | (mg/l)
|  |  |  | フタル酸ジエチルへキシル | [6 empty] | (mg/l)
|  |  |  | ニッケル | [6 empty] | (mg/l)
|  |  |  | モリブデン | [6 empty] | (mg/l)
|  |  |  | アンチモン | [6 empty] | (mg/l)
|  |  |  | 塩化ビニルモノマー | [6 empty] | (mg/l)
|  |  |  | エピクロロヒドリン | [6 empty] | (μg/l)
|  |  |  | 全マンガン | [6 empty] | (mg/l)
|  |  |  | ウラン | [6 empty] | (mg/l)
その他項目 |  |  |  | フェノール類 | [6 empty] | (mg/l) | [13 empty] | < | 0.005
|  |  |  | 銅 | [6 empty] | (mg/l) | [13 empty] | < | 0.01
|  |  |  | 鉄（溶解性） | [6 empty] | (mg/l) | [14 empty] | 0.13
|  |  |  | マンガン（溶解性） | [6 empty] | (mg/l) | [13 empty] | < | 0.01
|  |  |  | クロム | [6 empty] | (mg/l) | [13 empty] | < | 0.01
|  |  |  | アンモニア性窒素 | [6 empty] | (mg/l)
|  |  |  | 全有機性窒素 | [6 empty] | (mg/l)
|  |  |  | オルトリン酸態リン | [6 empty] | (mg/l)
|  |  |  | ＴＯＣ | [6 empty] | (mg/l)
|  |  |  | 濁度 | [6 empty] | (度) |  | 2.3 |  | 2 | 7 | 4.5 |  | 9.9 |  | 7.6 | 3.2 |  | 3 |  | 3.4 |  | 2.5 |  | 1.9 |  |  | 3.8
|  |  |  | 電気伝導率 | [6 empty] | (ms/m)
|  |  |  | Ｃｌイオン | [6 empty] | (mg/l)
|  |  |  | クロロフィルａ | [6 empty] | (μg/l)
|  |  |  | ふん便性大腸菌群数 | [6 empty] | (個/100ml) |  | 380 | [12 empty] | 500
|  |  |  | 陰イオン界面活性剤 | [6 empty] | (mg/l)
|  |  |  | 透視度 | [6 empty] | (cm) |  | 94 | > | 100 | 42 | 72 |  | 37 |  | 39 | 84 | > | 100 | > | 100 | > | 100 | > | 100 |  | > | 100
|  |  |  | 外観(色相) | [8 empty] | 黄色淡 |  | 黄色淡 | 黄色淡 | 黄色淡 |  | 黄色淡 |  | 黄色淡 | 黄色淡 |  | 黄色淡 |  | 黄色淡 |  | 黄色淡 |  | 黄色淡 |  |  | 黄色淡
|  |  |  | 臭気 | [8 empty] | 011 |  | 011 | 011 | 011 |  | 011 |  | 011 | 011 |  | 011 |  | 011 |  | 011 |  | 011 |  |  | 011
|  |  |  | 水位 | [6 empty] | (m)
特記事項

## 13
公 共 用 水 域 水 質 測 定 結 果 個 表
| 都道府県 コード | 統一番号 | 地点 | 類型 |  |  |  | 調査年度 | 調査区分 | 水域名 | 牧田川下流 | [8 empty] | 調査担当 機関名 |  |  | 中部地方整備局 | [10 empty] | 枚目／
枚数
[10 empty] | 地点名 | 池辺 | [8 empty] | （分析担当 機関名） | [13 empty] | 02 |  |  | 02
| 21 | 032 | 01 | C | - | - | イ | 2015 | 0
|  |  |  | 採取月日 | [8 empty] | 10．14 |  | 10．14 |  | 11．11 |  | 11．11 |  |  | 12．09 |  | 12．09 |  | 01．13 |  | 01．13 |  | 02．10 | 02．10 |  | 03．03 |  |  | 03．03
|  |  |  | 採取時刻 | [8 empty] | 08：50 |  | 14：50 |  | 09：00 |  | 15：00 |  |  | 08：30 |  | 14：30 |  | 09：30 |  | 15：50 |  | 09：10 | 15：40 |  | 08：20 |  |  | 14：50
一般項目 |  |  |  | 天候 | [8 empty] | 晴れ |  | 晴れ |  | 晴れ |  | 晴れ |  |  | 晴れ |  | 晴れ |  | 晴れ |  | 晴れ |  | 晴れ | 晴れ |  | 晴れ |  |  | 晴れ
|  |  |  | 気温 | [6 empty] | (℃) |  | 18.3 |  | 22.5 |  | 16.5 |  | 19.4 |  |  | 5.1 |  | 13.7 |  | 5.1 |  | 9.5 |  | 4.7 | 7.4 |  | 2.8 |  |  | 13.6
|  |  |  | 水温 | [6 empty] | (℃) |  | 16.9 |  | 18.4 |  | 15.3 |  | 16.4 |  |  | 10.7 |  | 12.2 |  | 8.2 |  | 9.7 |  | 6.7 | 8.3 |  | 8.7 |  |  | 10.4
|  |  |  | 流量 | [6 empty] | (m3/sec)
|  |  |  | 採取位置 | [8 empty] | 流心 |  | 流心 |  | 流心 |  | 流心 |  |  | 流心 |  | 流心 |  | 流心 |  | 流心 |  | 流心 | 流心 |  | 流心 |  |  | 流心
|  |  |  | 採取水深 | [6 empty] | (m)
|  |  |  | 全水深 | [6 empty] | (m)
|  |  |  | 透明度 | [6 empty] | (m)
生活環境項目（河川） |  |  |  | ｐＨ | [8 empty] | 7.6 |  | 7.5 |  | 7.7 |  | 7.6 |  |  | 7.6 |  | 7.6 |  | 7.6 |  | 7.6 |  | 7.4 | 7.3 |  | 7.4 |  |  | 7.5
|  |  |  | ＤＯ | [6 empty] | (mg/l) |  | 8.7 |  | 8.2 |  | 8.8 |  | 8.5 |  |  | 9.2 |  | 8.9 |  | 9.5 |  | 9.5 |  | 11 | 10.3 |  | 9.7 |  |  | 9.8
|  |  |  | ＢＯＤ | [6 empty] | (mg/l) |  | 0.7 |  | 1.0 |  | 0.7 |  | 1.3 |  |  | 0.8 |  | 0.8 |  | 1.0 |  | 1.4 |  | 1.2 | 2.0 |  | 3.1 |  |  | 1.6
|  |  |  | ＣＯＤ | [6 empty] | (mg/l) |  | 1.4 |  |  |  | 1.9 |  |  |  |  | 2.4 |  |  |  | 1.2 |  |  |  | 1.9 |  |  | 2.4
|  |  |  | ＳＳ | [6 empty] | (mg/l) |  | 2 |  | 3 |  | 6 |  | 3 |  |  | 2 |  | 2 |  | 4 |  | 5 |  | 3 | 9 |  | 6 |  |  | 4
|  |  |  | 大腸菌群数 | [6 empty] | (MPN/100ml)
|  |  |  | ｎ－ヘキサン抽出物質 | [6 empty] | (mg/l) |  | ＮＤ | [8 empty] | ＮＤ
|  |  |  | 全窒素 | [6 empty] | (mg/l) |  | 1.1 |  |  |  | 0.97 |  |  |  |  | 1.5 |  |  |  | 0.95 |  |  |  | 1.2 |  |  | 1.8
|  |  |  | 全燐 | [6 empty] | (mg/l) |  | 0.080 |  |  |  | 0.062 |  |  |  |  | 0.10 |  |  |  | 0.097 |  |  |  | 0.092 |  |  | 0.14
健康項目 |  |  |  | カドミウム | [6 empty] | (mg/l)
|  |  |  | 全シアン | [6 empty] | (mg/l)
|  |  |  | 鉛 | [6 empty] | (mg/l) | < | 0.001 | [7 empty] | < | 0.001
|  |  |  | 六価クロム | [6 empty] | (mg/l)
|  |  |  | 砒素 | [6 empty] | (mg/l) | < | 0.001 | [7 empty] | < | 0.001
|  |  |  | 総水銀 | [6 empty] | (mg/l)
|  |  |  | アルキル水銀 | [6 empty] | (mg/l)
|  |  |  | ＰＣＢ | [6 empty] | (mg/l)
|  |  |  | ジクロロメタン | [6 empty] | (mg/l)
|  |  |  | 四塩化炭素 | [6 empty] | (mg/l)
|  |  |  | １，２－ジクロロエタン | [6 empty] | (mg/l)
|  |  |  | １，１－ジクロロエチレン | [6 empty] | (mg/l)
|  |  |  | シス－１，２－ジクロロエチレン | [6 empty] | (mg/l)
|  |  |  | １，１，１－トリクロロエタン | [6 empty] | (mg/l)
|  |  |  | １，１，２－トリクロロエタン | [6 empty] | (mg/l)
|  |  |  | トリクロロエチレン | [6 empty] | (mg/l)
|  |  |  | テトラクロロエチレン | [6 empty] | (mg/l) | [9 empty] | < | 0.0005
|  |  |  | １，３－ジクロロプロペン | [6 empty] | (mg/l)
|  |  |  | チウラム | [6 empty] | (mg/l)
|  |  |  | シマジン | [6 empty] | (mg/l)
|  |  |  | チオベンカルブ | [6 empty] | (mg/l)
|  |  |  | ベンゼン | [6 empty] | (mg/l)
|  |  |  | セレン | [6 empty] | (mg/l)
|  |  |  | 硝酸性窒素及び亜硝酸性窒素 | [6 empty] | (mg/l) |  | 0.98 | [8 empty] | 1.2
|  |  |  | 硝酸性窒素 | [6 empty] | (mg/l) |  | 0.93 | [8 empty] | 1.2
|  |  |  | 亜硝酸性窒素 | [6 empty] | (mg/l) |  | 0.055 | [8 empty] | 0.029
|  |  |  | ふっ素 | [6 empty] | (mg/l) | [9 empty] | < | 0.05
|  |  |  | ほう素 | [6 empty] | (mg/l) | [9 empty] | < | 0.02
|  |  |  | １，４－ジオキサン | [6 empty] | (mg/l) | [9 empty] | < | 0.005
水生生物基準項目 |  |  |  | 全亜鉛 | [6 empty] | (mg/l) |  | 0.0020 |  |  |  | 0.0030 |  |  |  |  | 0.0060 |  |  |  | 0.0030 |  |  |  | 0.0060 |  |  | 0.0090
|  |  |  | ノニルフェノール | [6 empty] | (mg/l)
|  |  |  | ＬＡＳ | [6 empty] | (mg/l)
水生生物要監視項目 |  |  |  | クロロホルム | [6 empty] | (mg/l)
|  |  |  | フェノール | [6 empty] | (mg/l)
|  |  |  | ホルムアルデヒド | [6 empty] | (mg/l)
|  |  |  | ４－ｔ－オクチルフェノール | [6 empty] | (mg/l)
|  |  |  | アニリン | [6 empty] | (mg/l)
|  |  |  | ２，４－ジクロロフェノール | [6 empty] | (mg/l)
要監視項目 |  |  |  | クロロホルム | [6 empty] | (mg/l)
|  |  |  | トランス－１，２－ジクロロエチレン | [6 empty] | (mg/l)
|  |  |  | １，２－ジクロロプロパン | [6 empty] | (mg/l)
|  |  |  | ｐ－ジクロロベンゼン | [6 empty] | (mg/l)
|  |  |  | イソキサチオン | [6 empty] | (mg/l)
|  |  |  | ダイアジノン | [6 empty] | (mg/l)
|  |  |  | フェニトロチオン（ＭＥＰ） | [6 empty] | (mg/l)
|  |  |  | イソプロチオラン | [6 empty] | (mg/l)
|  |  |  | オキシン銅（有機銅） | [6 empty] | (mg/l)
|  |  |  | クロロタロニル（ＴＰＮ） | [6 empty] | (mg/l)
|  |  |  | プロピザミド | [6 empty] | (mg/l)
|  |  |  | ＥＰＮ | [6 empty] | (mg/l)
|  |  |  | ジクロルボス（ＤＤＶＰ） | [6 empty] | (mg/l)
|  |  |  | フェノブカルブ（ＢＰＭＣ） | [6 empty] | (mg/l)
|  |  |  | イプロベンホス（ＩＢＰ） | [6 empty] | (mg/l)
|  |  |  | クロルニトロフェン（ＣＮＰ） | [6 empty] | (mg/l)
|  |  |  | トルエン | [6 empty] | (mg/l)
|  |  |  | キシレン | [6 empty] | (mg/l)
|  |  |  | フタル酸ジエチルへキシル | [6 empty] | (mg/l)
|  |  |  | ニッケル | [6 empty] | (mg/l)
|  |  |  | モリブデン | [6 empty] | (mg/l)
|  |  |  | アンチモン | [6 empty] | (mg/l)
|  |  |  | 塩化ビニルモノマー | [6 empty] | (mg/l)
|  |  |  | エピクロロヒドリン | [6 empty] | (μg/l)
|  |  |  | 全マンガン | [6 empty] | (mg/l)
|  |  |  | ウラン | [6 empty] | (mg/l)
その他項目 |  |  |  | フェノール類 | [6 empty] | (mg/l) | [9 empty] | < | 0.005
|  |  |  | 銅 | [6 empty] | (mg/l) | [9 empty] | < | 0.01
|  |  |  | 鉄（溶解性） | [6 empty] | (mg/l) | [10 empty] | 0.13
|  |  |  | マンガン（溶解性） | [6 empty] | (mg/l) | [10 empty] | 0.01
|  |  |  | クロム | [6 empty] | (mg/l) | [9 empty] | < | 0.01
|  |  |  | アンモニア性窒素 | [6 empty] | (mg/l)
|  |  |  | 全有機性窒素 | [6 empty] | (mg/l)
|  |  |  | オルトリン酸態リン | [6 empty] | (mg/l)
|  |  |  | ＴＯＣ | [6 empty] | (mg/l)
|  |  |  | 濁度 | [6 empty] | (度) |  | 1.4 |  | 1.6 |  | 1.8 |  | 1.5 |  |  | 2.8 |  | 2.4 |  | 2 |  | 3.4 |  | 3.4 | 4.7 |  | 2.5 |  |  | 2.3
|  |  |  | 電気伝導率 | [6 empty] | (ms/m)
|  |  |  | Ｃｌイオン | [6 empty] | (mg/l)
|  |  |  | クロロフィルａ | [6 empty] | (μg/l)
|  |  |  | ふん便性大腸菌群数 | [6 empty] | (個/100ml) |  | 240 | [8 empty] | 70
|  |  |  | 陰イオン界面活性剤 | [6 empty] | (mg/l)
|  |  |  | 透視度 | [6 empty] | (cm) | > | 100 | > | 100 | > | 100 | > | 100 |  | > | 100 | > | 100 | > | 100 | > | 100 | > | 100 | 66 | > | 100 |  | > | 100
|  |  |  | 外観(色相) | [8 empty] | 黄色淡 |  | 黄色淡 |  | 黄色淡 |  | 黄色淡 |  |  | 黄色淡 |  | 黄色淡 |  | 黄色淡 |  | 黄色淡 |  | 黄色淡 | 黄色淡 |  | 黄色淡 |  |  | 黄色淡
|  |  |  | 臭気 | [8 empty] | 011 |  | 011 |  | 011 |  | 011 |  |  | 011 |  | 011 |  | 011 |  | 011 |  | 011 | 011 |  | 011 |  |  | 011
|  |  |  | 水位 | [6 empty] | (m)
特記事項

## 14
公 共 用 水 域 水 質 測 定 結 果 個 表
| 都道府県 コード | 統一番号 | 地点 | 類型 |  |  |  | 調査年度 | 調査区分 | 水域名 | 杭瀬川 | [7 empty] | 調査担当 機関名 | 中部地方整備局 | 枚目／
枚数
[10 empty] | 地点名 | 野口橋 | [7 empty] | （分析担当 機関名） |  | 01 | 01
| 21 | 029 | 51 | A | - | - | イ | 2015 | 0
|  |  |  | 採取月日 | [7 empty] | 04．24 |  | 08．12 |  | 10．14 |  | 12．09
|  |  |  | 採取時刻 | [7 empty] | 10：30 |  | 10：30 |  | 10：20 |  | 10：30
一般項目 |  |  |  | 天候 | [7 empty] | 晴れ |  | 曇り |  | 晴れ |  | 晴れ
|  |  |  | 気温 | [6 empty] | (℃) | 21.1 |  | 30.4 |  | 20.0 |  | 10.2
|  |  |  | 水温 | [6 empty] | (℃) | 15.4 |  | 24.9 |  | 16.1 |  | 11.4
|  |  |  | 流量 | [6 empty] | (m3/sec)
|  |  |  | 採取位置 | [7 empty] | 流心 |  | 流心 |  | 流心 |  | 流心
|  |  |  | 採取水深 | [6 empty] | (m)
|  |  |  | 全水深 | [6 empty] | (m)
|  |  |  | 透明度 | [6 empty] | (m)
生活環境項目（河川） |  |  |  | ｐＨ | [7 empty] | 7.5 |  | 7.6 |  | 7.6 |  | 7.7
|  |  |  | ＤＯ | [6 empty] | (mg/l) | 10.6 |  | 8.7 |  | 9.6 |  | 10.5
|  |  |  | ＢＯＤ | [6 empty] | (mg/l) | 0.8 | < | 0.1 |  | 0.6 | < | 0.1
|  |  |  | ＣＯＤ | [6 empty] | (mg/l)
|  |  |  | ＳＳ | [6 empty] | (mg/l) | 9 |  | 2 |  | 2 |  | 2
|  |  |  | 大腸菌群数 | [6 empty] | (MPN/100ml) | 3.3E03 |  | 2.3E04 |  | 1.3E04 |  | 7.9E02
|  |  |  | ｎ－ヘキサン抽出物質 | [6 empty] | (mg/l)
|  |  |  | 全窒素 | [6 empty] | (mg/l)
|  |  |  | 全燐 | [6 empty] | (mg/l)
健康項目 |  |  |  | カドミウム | [6 empty] | (mg/l)
|  |  |  | 全シアン | [6 empty] | (mg/l)
|  |  |  | 鉛 | [6 empty] | (mg/l)
|  |  |  | 六価クロム | [6 empty] | (mg/l)
|  |  |  | 砒素 | [6 empty] | (mg/l)
|  |  |  | 総水銀 | [6 empty] | (mg/l)
|  |  |  | アルキル水銀 | [6 empty] | (mg/l)
|  |  |  | ＰＣＢ | [6 empty] | (mg/l)
|  |  |  | ジクロロメタン | [6 empty] | (mg/l)
|  |  |  | 四塩化炭素 | [6 empty] | (mg/l)
|  |  |  | １，２－ジクロロエタン | [6 empty] | (mg/l)
|  |  |  | １，１－ジクロロエチレン | [6 empty] | (mg/l)
|  |  |  | シス－１，２－ジクロロエチレン | [6 empty] | (mg/l)
|  |  |  | １，１，１－トリクロロエタン | [6 empty] | (mg/l)
|  |  |  | １，１，２－トリクロロエタン | [6 empty] | (mg/l)
|  |  |  | トリクロロエチレン | [6 empty] | (mg/l)
|  |  |  | テトラクロロエチレン | [6 empty] | (mg/l)
|  |  |  | １，３－ジクロロプロペン | [6 empty] | (mg/l)
|  |  |  | チウラム | [6 empty] | (mg/l)
|  |  |  | シマジン | [6 empty] | (mg/l)
|  |  |  | チオベンカルブ | [6 empty] | (mg/l)
|  |  |  | ベンゼン | [6 empty] | (mg/l)
|  |  |  | セレン | [6 empty] | (mg/l)
|  |  |  | 硝酸性窒素及び亜硝酸性窒素 | [6 empty] | (mg/l)
|  |  |  | 硝酸性窒素 | [6 empty] | (mg/l)
|  |  |  | 亜硝酸性窒素 | [6 empty] | (mg/l)
|  |  |  | ふっ素 | [6 empty] | (mg/l)
|  |  |  | ほう素 | [6 empty] | (mg/l)
|  |  |  | １，４－ジオキサン | [6 empty] | (mg/l)
水生生物基準項目 |  |  |  | 全亜鉛 | [6 empty] | (mg/l)
|  |  |  | ノニルフェノール | [6 empty] | (mg/l)
|  |  |  | ＬＡＳ | [6 empty] | (mg/l)
水生生物要監視項目 |  |  |  | クロロホルム | [6 empty] | (mg/l)
|  |  |  | フェノール | [6 empty] | (mg/l)
|  |  |  | ホルムアルデヒド | [6 empty] | (mg/l)
|  |  |  | ４－ｔ－オクチルフェノール | [6 empty] | (mg/l)
|  |  |  | アニリン | [6 empty] | (mg/l)
|  |  |  | ２，４－ジクロロフェノール | [6 empty] | (mg/l)
要監視項目 |  |  |  | クロロホルム | [6 empty] | (mg/l)
|  |  |  | トランス－１，２－ジクロロエチレン | [6 empty] | (mg/l)
|  |  |  | １，２－ジクロロプロパン | [6 empty] | (mg/l)
|  |  |  | ｐ－ジクロロベンゼン | [6 empty] | (mg/l)
|  |  |  | イソキサチオン | [6 empty] | (mg/l)
|  |  |  | ダイアジノン | [6 empty] | (mg/l)
|  |  |  | フェニトロチオン（ＭＥＰ） | [6 empty] | (mg/l)
|  |  |  | イソプロチオラン | [6 empty] | (mg/l)
|  |  |  | オキシン銅（有機銅） | [6 empty] | (mg/l)
|  |  |  | クロロタロニル（ＴＰＮ） | [6 empty] | (mg/l)
|  |  |  | プロピザミド | [6 empty] | (mg/l)
|  |  |  | ＥＰＮ | [6 empty] | (mg/l)
|  |  |  | ジクロルボス（ＤＤＶＰ） | [6 empty] | (mg/l)
|  |  |  | フェノブカルブ（ＢＰＭＣ） | [6 empty] | (mg/l)
|  |  |  | イプロベンホス（ＩＢＰ） | [6 empty] | (mg/l)
|  |  |  | クロルニトロフェン（ＣＮＰ） | [6 empty] | (mg/l)
|  |  |  | トルエン | [6 empty] | (mg/l)
|  |  |  | キシレン | [6 empty] | (mg/l)
|  |  |  | フタル酸ジエチルへキシル | [6 empty] | (mg/l)
|  |  |  | ニッケル | [6 empty] | (mg/l)
|  |  |  | モリブデン | [6 empty] | (mg/l)
|  |  |  | アンチモン | [6 empty] | (mg/l)
|  |  |  | 塩化ビニルモノマー | [6 empty] | (mg/l)
|  |  |  | エピクロロヒドリン | [6 empty] | (μg/l)
|  |  |  | 全マンガン | [6 empty] | (mg/l)
|  |  |  | ウラン | [6 empty] | (mg/l)
その他項目 |  |  |  | フェノール類 | [6 empty] | (mg/l)
|  |  |  | 銅 | [6 empty] | (mg/l)
|  |  |  | 鉄（溶解性） | [6 empty] | (mg/l)
|  |  |  | マンガン（溶解性） | [6 empty] | (mg/l)
|  |  |  | クロム | [6 empty] | (mg/l)
|  |  |  | アンモニア性窒素 | [6 empty] | (mg/l)
|  |  |  | 全有機性窒素 | [6 empty] | (mg/l)
|  |  |  | オルトリン酸態リン | [6 empty] | (mg/l)
|  |  |  | ＴＯＣ | [6 empty] | (mg/l)
|  |  |  | 濁度 | [6 empty] | (度) | 2.3 |  | 0.9 |  | 1.1 |  | 1.1
|  |  |  | 電気伝導率 | [6 empty] | (ms/m)
|  |  |  | Ｃｌイオン | [6 empty] | (mg/l)
|  |  |  | クロロフィルａ | [6 empty] | (μg/l)
|  |  |  | ふん便性大腸菌群数 | [6 empty] | (個/100ml) | 220 |  | 300 |  | 140 |  | 27
|  |  |  | 陰イオン界面活性剤 | [6 empty] | (mg/l)
|  |  |  | 透視度 | [6 empty] | (cm) | 70 | > | 100 | > | 100 | > | 100
|  |  |  | 外観(色相) | [7 empty] | 黄色淡 |  | 黄色淡 |  | 黄色淡 |  | 黄色淡
|  |  |  | 臭気 | [7 empty] | 011 |  | 011 |  | 011 |  | 011
|  |  |  | 水位 | [6 empty] | (m) | 1.00 |  | 0.82 |  | 0.82 |  | 0.72
特記事項

## 15
公 共 用 水 域 水 質 測 定 結 果 個 表
| 都道府県 コード | 統一番号 | 地点 | 類型 |  |  |  | 調査年度 | 調査区分 | 水域名 | 杭瀬川 | [5 empty] | 調査担当 機関名 |  | 中部地方整備局 | [7 empty] | 枚目／
枚数
[10 empty] | 地点名 | 高淵橋 | [5 empty] | （分析担当 機関名） | [9 empty] | 01 |  | 02
| 21 | 029 | 01 | A | - | - | イ | 2015 | 0
|  |  |  | 採取月日 | [8 empty] | 04．24 | 04．24 | 05．20 | 05．20 |  | 06．10 |  | 06．10 | 07．08 | 07．08 |  | 08．12 | 08．12 | 09．16 |  | 09．16
|  |  |  | 採取時刻 | [8 empty] | 09：20 | 15：40 | 09：30 | 16：00 |  | 10：00 |  | 16：00 | 09：30 | 16：30 |  | 08：50 | 14：50 | 09：30 |  | 16：00
一般項目 |  |  |  | 天候 | [8 empty] | 晴れ | 晴れ | 晴れ | 晴れ |  | 晴れ |  | 晴れ | 曇り | 曇り |  | 曇り | 曇り | 曇り |  | 曇り
|  |  |  | 気温 | [6 empty] | (℃) |  | 20.2 | 22.7 | 24.2 | 23.3 |  | 25.3 |  | 28.4 | 22.5 | 24.7 |  | 30.2 | 30.8 | 25.3 |  | 22.0
|  |  |  | 水温 | [6 empty] | (℃) |  | 14.4 | 18.7 | 17.8 | 21.0 |  | 18.7 |  | 22.5 | 19.2 | 20.4 |  | 24.6 | 26.6 | 20.5 |  | 20.6
|  |  |  | 流量 | [6 empty] | (m3/sec)
|  |  |  | 採取位置 | [8 empty] | 流心 | 流心 | 流心 | 流心 |  | 流心 |  | 流心 | 流心 | 流心 |  | 流心 | 流心 | 流心 |  | 流心
|  |  |  | 採取水深 | [6 empty] | (m)
|  |  |  | 全水深 | [6 empty] | (m)
|  |  |  | 透明度 | [6 empty] | (m)
生活環境項目（河川） |  |  |  | ｐＨ | [8 empty] | 7.3 | 7.5 | 7.3 | 7.4 |  | 7.1 |  | 7.1 | 7.4 | 7.5 |  | 7.4 | 7.5 | 7.4 |  | 7.5
|  |  |  | ＤＯ | [6 empty] | (mg/l) |  | 9.1 | 11 | 8.6 | 9.1 |  | 8.9 |  | 9.2 | 8.2 | 9.0 |  | 6.9 | 9.1 | 7.7 |  | 9.1
|  |  |  | ＢＯＤ | [6 empty] | (mg/l) |  | 1.2 | 1.4 | 1.4 | 1.2 |  | 1.6 |  | 1.4 | 1.1 | 1.1 |  | 0.8 | 0.9 | 0.8 |  | 1.0
|  |  |  | ＣＯＤ | [6 empty] | (mg/l) |  | 1.8 |  | 2.9 |  |  | 3.3 |  |  | 2.4 |  |  | 2.3 |  | 1.9
|  |  |  | ＳＳ | [6 empty] | (mg/l) |  | 10 | 10 | 8 | 10 |  | 11 |  | 9 | 10 | 8 |  | 9 | 4 | 7 |  | 5
|  |  |  | 大腸菌群数 | [6 empty] | (MPN/100ml) |  | 3.3E03 |  | 2.3E04 |  |  | 1.3E05 |  |  | 2.3E04 |  |  | 2.3E04 |  | 1.3E04
|  |  |  | ｎ－ヘキサン抽出物質 | [6 empty] | (mg/l)
|  |  |  | 全窒素 | [6 empty] | (mg/l) |  | 1.2 |  | 1.2 |  |  | 1.1 |  |  | 1.1 |  |  | 0.82 |  | 1.1
|  |  |  | 全燐 | [6 empty] | (mg/l) |  | 0.078 |  | 0.11 |  |  | 0.11 |  |  | 0.096 |  |  | 0.074 |  | 0.065
健康項目 |  |  |  | カドミウム | [6 empty] | (mg/l) | [11 empty] | < | 0.0003
|  |  |  | 全シアン | [6 empty] | (mg/l) | [11 empty] | < | 0.01
|  |  |  | 鉛 | [6 empty] | (mg/l) | < | 0.001 | [9 empty] | < | 0.001
|  |  |  | 六価クロム | [6 empty] | (mg/l) | [11 empty] | < | 0.01
|  |  |  | 砒素 | [6 empty] | (mg/l) | < | 0.001 | [9 empty] | < | 0.001
|  |  |  | 総水銀 | [6 empty] | (mg/l) | [11 empty] | < | 0.0005
|  |  |  | アルキル水銀 | [6 empty] | (mg/l)
|  |  |  | ＰＣＢ | [6 empty] | (mg/l) | [12 empty] | ＮＤ
|  |  |  | ジクロロメタン | [6 empty] | (mg/l) | [11 empty] | < | 0.002
|  |  |  | 四塩化炭素 | [6 empty] | (mg/l) | [11 empty] | < | 0.0002
|  |  |  | １，２－ジクロロエタン | [6 empty] | (mg/l) | [11 empty] | < | 0.0004
|  |  |  | １，１－ジクロロエチレン | [6 empty] | (mg/l) | [11 empty] | < | 0.002
|  |  |  | シス－１，２－ジクロロエチレン | [6 empty] | (mg/l) | [11 empty] | < | 0.004
|  |  |  | １，１，１－トリクロロエタン | [6 empty] | (mg/l) | [11 empty] | < | 0.0005
|  |  |  | １，１，２－トリクロロエタン | [6 empty] | (mg/l) | [11 empty] | < | 0.0005
|  |  |  | トリクロロエチレン | [6 empty] | (mg/l) | [11 empty] | < | 0.002
|  |  |  | テトラクロロエチレン | [6 empty] | (mg/l) | [11 empty] | < | 0.0005
|  |  |  | １，３－ジクロロプロペン | [6 empty] | (mg/l) | [11 empty] | < | 0.0002
|  |  |  | チウラム | [6 empty] | (mg/l) | [11 empty] | < | 0.0006
|  |  |  | シマジン | [6 empty] | (mg/l) | [11 empty] | < | 0.0003
|  |  |  | チオベンカルブ | [6 empty] | (mg/l) | [11 empty] | < | 0.002
|  |  |  | ベンゼン | [6 empty] | (mg/l) | [11 empty] | < | 0.001
|  |  |  | セレン | [6 empty] | (mg/l) | [11 empty] | < | 0.002
|  |  |  | 硝酸性窒素及び亜硝酸性窒素 | [6 empty] | (mg/l) |  | 0.99 | [10 empty] | 0.61
|  |  |  | 硝酸性窒素 | [6 empty] | (mg/l) |  | 0.98 | [10 empty] | 0.60
|  |  |  | 亜硝酸性窒素 | [6 empty] | (mg/l) |  | 0.021 | [10 empty] | 0.015
|  |  |  | ふっ素 | [6 empty] | (mg/l) | [11 empty] | < | 0.05
|  |  |  | ほう素 | [6 empty] | (mg/l) | [12 empty] | 0.02
|  |  |  | １，４－ジオキサン | [6 empty] | (mg/l) | [11 empty] | < | 0.005
水生生物基準項目 |  |  |  | 全亜鉛 | [6 empty] | (mg/l) |  | 0.010 |  | 0.0090 |  |  | 0.0090 |  |  | 0.0060 |  |  | 0.0050 |  | 0.0090
|  |  |  | ノニルフェノール | [6 empty] | (mg/l)
|  |  |  | ＬＡＳ | [6 empty] | (mg/l)
水生生物要監視項目 |  |  |  | クロロホルム | [6 empty] | (mg/l)
|  |  |  | フェノール | [6 empty] | (mg/l)
|  |  |  | ホルムアルデヒド | [6 empty] | (mg/l)
|  |  |  | ４－ｔ－オクチルフェノール | [6 empty] | (mg/l)
|  |  |  | アニリン | [6 empty] | (mg/l)
|  |  |  | ２，４－ジクロロフェノール | [6 empty] | (mg/l)
要監視項目 |  |  |  | クロロホルム | [6 empty] | (mg/l)
|  |  |  | トランス－１，２－ジクロロエチレン | [6 empty] | (mg/l)
|  |  |  | １，２－ジクロロプロパン | [6 empty] | (mg/l)
|  |  |  | ｐ－ジクロロベンゼン | [6 empty] | (mg/l)
|  |  |  | イソキサチオン | [6 empty] | (mg/l)
|  |  |  | ダイアジノン | [6 empty] | (mg/l)
|  |  |  | フェニトロチオン（ＭＥＰ） | [6 empty] | (mg/l)
|  |  |  | イソプロチオラン | [6 empty] | (mg/l)
|  |  |  | オキシン銅（有機銅） | [6 empty] | (mg/l)
|  |  |  | クロロタロニル（ＴＰＮ） | [6 empty] | (mg/l)
|  |  |  | プロピザミド | [6 empty] | (mg/l)
|  |  |  | ＥＰＮ | [6 empty] | (mg/l)
|  |  |  | ジクロルボス（ＤＤＶＰ） | [6 empty] | (mg/l)
|  |  |  | フェノブカルブ（ＢＰＭＣ） | [6 empty] | (mg/l)
|  |  |  | イプロベンホス（ＩＢＰ） | [6 empty] | (mg/l)
|  |  |  | クロルニトロフェン（ＣＮＰ） | [6 empty] | (mg/l)
|  |  |  | トルエン | [6 empty] | (mg/l)
|  |  |  | キシレン | [6 empty] | (mg/l)
|  |  |  | フタル酸ジエチルへキシル | [6 empty] | (mg/l)
|  |  |  | ニッケル | [6 empty] | (mg/l)
|  |  |  | モリブデン | [6 empty] | (mg/l)
|  |  |  | アンチモン | [6 empty] | (mg/l)
|  |  |  | 塩化ビニルモノマー | [6 empty] | (mg/l)
|  |  |  | エピクロロヒドリン | [6 empty] | (μg/l)
|  |  |  | 全マンガン | [6 empty] | (mg/l)
|  |  |  | ウラン | [6 empty] | (mg/l)
その他項目 |  |  |  | フェノール類 | [6 empty] | (mg/l)
|  |  |  | 銅 | [6 empty] | (mg/l)
|  |  |  | 鉄（溶解性） | [6 empty] | (mg/l)
|  |  |  | マンガン（溶解性） | [6 empty] | (mg/l)
|  |  |  | クロム | [6 empty] | (mg/l)
|  |  |  | アンモニア性窒素 | [6 empty] | (mg/l) |  | 0.07 | [10 empty] | 0.03
|  |  |  | 全有機性窒素 | [6 empty] | (mg/l)
|  |  |  | オルトリン酸態リン | [6 empty] | (mg/l)
|  |  |  | ＴＯＣ | [6 empty] | (mg/l)
|  |  |  | 濁度 | [6 empty] | (度) |  | 3.7 | 2.6 | 6.3 | 6.2 |  | 7.4 |  | 7.1 | 2.4 | 2.9 |  | 1.9 | 1.9 | 2 |  | 1.8
|  |  |  | 電気伝導率 | [6 empty] | (ms/m)
|  |  |  | Ｃｌイオン | [6 empty] | (mg/l) |  | 5 | [10 empty] | 5
|  |  |  | クロロフィルａ | [6 empty] | (μg/l)
|  |  |  | ふん便性大腸菌群数 | [6 empty] | (個/100ml) |  | 200 | [10 empty] | 800
|  |  |  | 陰イオン界面活性剤 | [6 empty] | (mg/l)
|  |  |  | 透視度 | [6 empty] | (cm)
|  |  |  | 外観(色相) | [8 empty] | 黄色淡 | 黄色淡 | 黄色淡 | 黄色淡 |  | 黄色淡 |  | 黄色淡 | 黄色淡 | 黄色淡 |  | 黄色淡 | 黄色淡 | 黄色淡 |  | 黄色淡
|  |  |  | 臭気 | [8 empty] | 011 | 011 | 011 | 011 |  | 011 |  | 011 | 011 | 011 |  | 011 | 011 | 011 |  | 011
|  |  |  | 水位 | [6 empty] | (m)
特記事項

## 16
公 共 用 水 域 水 質 測 定 結 果 個 表
| 都道府県 コード | 統一番号 | 地点 | 類型 |  |  |  | 調査年度 | 調査区分 | 水域名 | 杭瀬川 | [5 empty] | 調査担当 機関名 |  |  | 中部地方整備局 | [6 empty] | 枚目／
枚数
[10 empty] | 地点名 | 高淵橋 | [5 empty] | （分析担当 機関名） | [9 empty] | 02 |  | 02
| 21 | 029 | 01 | A | - | - | イ | 2015 | 0
|  |  |  | 採取月日 | [8 empty] | 10．14 | 10．14 | 11．11 | 11．11 |  |  | 12．09 |  | 12．09 | 01．13 | 01．13 | 02．10 | 02．10 | 03．03 |  | 03．03
|  |  |  | 採取時刻 | [8 empty] | 09：10 | 15：10 | 09：30 | 15：30 |  |  | 09：00 |  | 15：00 | 09：50 | 16：10 | 09：50 | 16：10 | 08：50 |  | 15：20
一般項目 |  |  |  | 天候 | [8 empty] | 晴れ | 晴れ | 晴れ | 晴れ |  |  | 晴れ |  | 晴れ | 晴れ | 晴れ | 晴れ | 晴れ | 晴れ |  | 晴れ
|  |  |  | 気温 | [6 empty] | (℃) |  | 19.4 | 22.5 | 15.7 | 13.1 |  |  | 8.3 |  | 14.1 | 6.2 | 7.6 | 5.4 | 6.8 | 4.6 |  | 13.3
|  |  |  | 水温 | [6 empty] | (℃) |  | 16.2 | 18.5 | 14.6 | 16.5 |  |  | 10.6 |  | 12.2 | 9.1 | 10.5 | 7.6 | 10.3 | 9.1 |  | 15.0
|  |  |  | 流量 | [6 empty] | (m3/sec)
|  |  |  | 採取位置 | [8 empty] | 流心 | 流心 | 流心 | 流心 |  |  | 流心 |  | 流心 | 流心 | 流心 | 流心 | 流心 | 流心 |  | 流心
|  |  |  | 採取水深 | [6 empty] | (m)
|  |  |  | 全水深 | [6 empty] | (m)
|  |  |  | 透明度 | [6 empty] | (m)
生活環境項目（河川） |  |  |  | ｐＨ | [8 empty] | 7.5 | 7.8 | 7.7 | 7.9 |  |  | 7.6 |  | 7.7 | 7.6 | 7.7 | 7.2 | 7.4 | 7.4 |  | 7.5
|  |  |  | ＤＯ | [6 empty] | (mg/l) |  | 8.3 | 10.4 | 8.4 | 10.6 |  |  | 8.7 |  | 10.8 | 9.7 | 10.7 | 9.9 | 11.5 | 9.3 |  | 11.3
|  |  |  | ＢＯＤ | [6 empty] | (mg/l) |  | 0.7 | 0.6 | 0.8 | 0.6 |  |  | 0.8 |  | 0.9 | 1.0 | 0.9 | 1.6 | 1.2 | 1.0 |  | 0.8
|  |  |  | ＣＯＤ | [6 empty] | (mg/l) |  | 1.5 |  | 2.0 |  |  |  | 1.9 |  |  | 1.6 |  | 3.1 |  | 2.2
|  |  |  | ＳＳ | [6 empty] | (mg/l) |  | 2 | 2 | 2 | 2 |  |  | 2 |  | 2 | 1 | 1 | 6 | 9 | 4 |  | 4
|  |  |  | 大腸菌群数 | [6 empty] | (MPN/100ml) |  | 1.7E04 |  | 4.9E03 |  |  |  | 4.9E03 |  |  | 3.3E03 |  | 1.3E04 |  | 2.3E03
|  |  |  | ｎ－ヘキサン抽出物質 | [6 empty] | (mg/l)
|  |  |  | 全窒素 | [6 empty] | (mg/l) |  | 1.3 |  | 1.3 |  |  |  | 1.4 |  |  | 1.5 |  | 1.6 |  | 1.6
|  |  |  | 全燐 | [6 empty] | (mg/l) |  | 0.056 |  | 0.066 |  |  |  | 0.056 |  |  | 0.084 |  | 0.082 |  | 0.084
健康項目 |  |  |  | カドミウム | [6 empty] | (mg/l)
|  |  |  | 全シアン | [6 empty] | (mg/l)
|  |  |  | 鉛 | [6 empty] | (mg/l) | < | 0.001 |  |  |  |  | < | 0.001
|  |  |  | 六価クロム | [6 empty] | (mg/l)
|  |  |  | 砒素 | [6 empty] | (mg/l) | < | 0.001 |  |  |  |  | < | 0.001
|  |  |  | 総水銀 | [6 empty] | (mg/l)
|  |  |  | アルキル水銀 | [6 empty] | (mg/l)
|  |  |  | ＰＣＢ | [6 empty] | (mg/l)
|  |  |  | ジクロロメタン | [6 empty] | (mg/l)
|  |  |  | 四塩化炭素 | [6 empty] | (mg/l)
|  |  |  | １，２－ジクロロエタン | [6 empty] | (mg/l)
|  |  |  | １，１－ジクロロエチレン | [6 empty] | (mg/l)
|  |  |  | シス－１，２－ジクロロエチレン | [6 empty] | (mg/l)
|  |  |  | １，１，１－トリクロロエタン | [6 empty] | (mg/l)
|  |  |  | １，１，２－トリクロロエタン | [6 empty] | (mg/l)
|  |  |  | トリクロロエチレン | [6 empty] | (mg/l)
|  |  |  | テトラクロロエチレン | [6 empty] | (mg/l) | [6 empty] | < | 0.0005
|  |  |  | １，３－ジクロロプロペン | [6 empty] | (mg/l)
|  |  |  | チウラム | [6 empty] | (mg/l)
|  |  |  | シマジン | [6 empty] | (mg/l)
|  |  |  | チオベンカルブ | [6 empty] | (mg/l)
|  |  |  | ベンゼン | [6 empty] | (mg/l)
|  |  |  | セレン | [6 empty] | (mg/l)
|  |  |  | 硝酸性窒素及び亜硝酸性窒素 | [6 empty] | (mg/l) |  | 1.1 | [5 empty] | 1.2
|  |  |  | 硝酸性窒素 | [6 empty] | (mg/l) |  | 1.1 | [5 empty] | 1.2
|  |  |  | 亜硝酸性窒素 | [6 empty] | (mg/l) |  | 0.023 | [5 empty] | 0.025
|  |  |  | ふっ素 | [6 empty] | (mg/l) | [6 empty] | < | 0.05
|  |  |  | ほう素 | [6 empty] | (mg/l) | [7 empty] | 0.02
|  |  |  | １，４－ジオキサン | [6 empty] | (mg/l) | [7 empty] | 0.005
水生生物基準項目 |  |  |  | 全亜鉛 | [6 empty] | (mg/l) |  | 0.0050 |  | 0.0060 |  |  |  | 0.0040 |  |  | 0.0080 |  | 0.014 |  | 0.0080
|  |  |  | ノニルフェノール | [6 empty] | (mg/l)
|  |  |  | ＬＡＳ | [6 empty] | (mg/l)
水生生物要監視項目 |  |  |  | クロロホルム | [6 empty] | (mg/l)
|  |  |  | フェノール | [6 empty] | (mg/l)
|  |  |  | ホルムアルデヒド | [6 empty] | (mg/l)
|  |  |  | ４－ｔ－オクチルフェノール | [6 empty] | (mg/l)
|  |  |  | アニリン | [6 empty] | (mg/l)
|  |  |  | ２，４－ジクロロフェノール | [6 empty] | (mg/l)
要監視項目 |  |  |  | クロロホルム | [6 empty] | (mg/l)
|  |  |  | トランス－１，２－ジクロロエチレン | [6 empty] | (mg/l)
|  |  |  | １，２－ジクロロプロパン | [6 empty] | (mg/l)
|  |  |  | ｐ－ジクロロベンゼン | [6 empty] | (mg/l)
|  |  |  | イソキサチオン | [6 empty] | (mg/l)
|  |  |  | ダイアジノン | [6 empty] | (mg/l)
|  |  |  | フェニトロチオン（ＭＥＰ） | [6 empty] | (mg/l)
|  |  |  | イソプロチオラン | [6 empty] | (mg/l)
|  |  |  | オキシン銅（有機銅） | [6 empty] | (mg/l)
|  |  |  | クロロタロニル（ＴＰＮ） | [6 empty] | (mg/l)
|  |  |  | プロピザミド | [6 empty] | (mg/l)
|  |  |  | ＥＰＮ | [6 empty] | (mg/l)
|  |  |  | ジクロルボス（ＤＤＶＰ） | [6 empty] | (mg/l)
|  |  |  | フェノブカルブ（ＢＰＭＣ） | [6 empty] | (mg/l)
|  |  |  | イプロベンホス（ＩＢＰ） | [6 empty] | (mg/l)
|  |  |  | クロルニトロフェン（ＣＮＰ） | [6 empty] | (mg/l)
|  |  |  | トルエン | [6 empty] | (mg/l)
|  |  |  | キシレン | [6 empty] | (mg/l)
|  |  |  | フタル酸ジエチルへキシル | [6 empty] | (mg/l)
|  |  |  | ニッケル | [6 empty] | (mg/l)
|  |  |  | モリブデン | [6 empty] | (mg/l)
|  |  |  | アンチモン | [6 empty] | (mg/l)
|  |  |  | 塩化ビニルモノマー | [6 empty] | (mg/l)
|  |  |  | エピクロロヒドリン | [6 empty] | (μg/l)
|  |  |  | 全マンガン | [6 empty] | (mg/l)
|  |  |  | ウラン | [6 empty] | (mg/l)
その他項目 |  |  |  | フェノール類 | [6 empty] | (mg/l)
|  |  |  | 銅 | [6 empty] | (mg/l)
|  |  |  | 鉄（溶解性） | [6 empty] | (mg/l)
|  |  |  | マンガン（溶解性） | [6 empty] | (mg/l)
|  |  |  | クロム | [6 empty] | (mg/l)
|  |  |  | アンモニア性窒素 | [6 empty] | (mg/l) |  | 0.10 | [5 empty] | 0.07
|  |  |  | 全有機性窒素 | [6 empty] | (mg/l)
|  |  |  | オルトリン酸態リン | [6 empty] | (mg/l)
|  |  |  | ＴＯＣ | [6 empty] | (mg/l)
|  |  |  | 濁度 | [6 empty] | (度) |  | 1.3 | 1.2 | 1.1 | 1.1 |  |  | 1.7 |  | 1.6 | 1.9 | 1.5 | 4.5 | 3.1 | 1.9 |  | 1.3
|  |  |  | 電気伝導率 | [6 empty] | (ms/m)
|  |  |  | Ｃｌイオン | [6 empty] | (mg/l) |  | 6 | [5 empty] | 7
|  |  |  | クロロフィルａ | [6 empty] | (μg/l)
|  |  |  | ふん便性大腸菌群数 | [6 empty] | (個/100ml) |  | 600 | [5 empty] | 140
|  |  |  | 陰イオン界面活性剤 | [6 empty] | (mg/l)
|  |  |  | 透視度 | [6 empty] | (cm)
|  |  |  | 外観(色相) | [8 empty] | 黄色淡 | 黄色淡 | 黄色淡 | 黄色淡 |  |  | 黄色淡 |  | 黄色淡 | 黄色淡 | 黄色淡 | 黄色淡 | 黄色淡 | 黄色淡 |  | 黄色淡
|  |  |  | 臭気 | [8 empty] | 011 | 011 | 011 | 011 |  |  | 011 |  | 011 | 011 | 011 | 011 | 011 | 011 |  | 011
|  |  |  | 水位 | [6 empty] | (m)
特記事項

## 17
公 共 用 水 域 水 質 測 定 結 果 個 表
| 都道府県 コード | 統一番号 | 地点 | 類型 |  |  |  | 調査年度 | 調査区分 | 水域名 | 相川 | [8 empty] | 調査担当 機関名 |  |  | 岐阜県 | [11 empty] | 枚目／
枚数
[10 empty] | 地点名 | 綾里 | [8 empty] | （分析担当 機関名） |  |  | (西濃保健所・外部委託機関) | [11 empty] | 01 |  |  | 01
| 21 | 028 | 01 | B | - | - | イ | 2015 | 0
|  |  |  | 採取月日 | [8 empty] | 04．15 |  | 05．20 |  | 06．10 |  | 07．08 |  |  | 08．19 |  | 09．30 |  | 10．21 |  | 11．11 |  | 12．09 |  | 01．20 |  | 02．17 |  |  | 03．09
|  |  |  | 採取時刻 | [8 empty] | 10：22 |  | 10：10 |  | 10：35 |  | 09：50 |  |  | 11：05 |  | 10：12 |  | 10：00 |  | 10：30 |  | 09：08 |  | 09：50 |  | 10：07 |  |  | 12：00
一般項目 |  |  |  | 天候 | [8 empty] | 雨 |  | 晴れ |  | 晴れ |  | 雨 |  |  | 晴れ |  | 晴れ |  | 晴れ |  | 晴れ |  | 晴れ |  | 晴れ |  | 曇り |  |  | 雨
|  |  |  | 気温 | [6 empty] | (℃) |  | 13.5 |  | 24.0 |  | 28.0 |  | 25.0 |  |  | 31.0 |  | 21.5 |  | 20.0 |  | 18.5 |  | 7.0 |  | 3.5 |  | 5.0 |  |  | 9.5
|  |  |  | 水温 | [6 empty] | (℃) |  | 12.5 |  | 18.0 |  | 20.5 |  | 19.0 |  |  | 26.0 |  | 20.0 |  | 18.0 |  | 15.5 |  | 11.0 |  | 4.0 |  | 10.5 |  |  | 13.0
|  |  |  | 流量 | [6 empty] | (m3/sec)
|  |  |  | 採取位置 | [8 empty] | 流心 |  | 流心 |  | 流心 |  | 流心 |  |  | 流心 |  | 流心 |  | 流心 |  | 流心 |  | 流心 |  | 流心 |  | 流心 |  |  | 流心
|  |  |  | 採取水深 | [6 empty] | (m)
|  |  |  | 全水深 | [6 empty] | (m)
|  |  |  | 透明度 | [6 empty] | (m)
生活環境項目（河川） |  |  |  | ｐＨ | [8 empty] | 7.5 |  | 7.3 |  | 7.3 |  | 7.2 |  |  | 7.3 |  | 7.3 |  | 7.7 |  | 7.3 |  | 7.4 |  | 7.3 |  | 7.2 |  |  | 7.4
|  |  |  | ＤＯ | [6 empty] | (mg/l) |  | 10 |  | 9.4 |  | 9.1 |  | 8.7 |  |  | 9.0 |  | 8.8 |  | 10 |  | 9.8 |  | 8.6 |  | 11 |  | 10 |  |  | 10
|  |  |  | ＢＯＤ | [6 empty] | (mg/l) |  | 0.8 |  | 1.7 |  | 0.9 |  | 0.5 |  |  | 0.9 |  | 2.0 |  | 1.1 |  | 1.3 |  | 3.5 |  | 2.3 | < | 0.5 |  |  | 2.0
|  |  |  | ＣＯＤ | [6 empty] | (mg/l) |  | 2.9 |  | 2.7 |  | 2.5 |  | 1.6 |  |  | 3.3 |  | 2.2 |  | 2.0 |  | 3.1 |  | 5.4 |  | 2.4 |  | 1.8 |  |  | 2.3
|  |  |  | ＳＳ | [6 empty] | (mg/l) |  | 7 |  | 11 |  | 8 |  | 3 |  |  | 5 | < | 1 | < | 1 | < | 1 |  | 1 |  | 2 |  | 6 |  |  | 4
|  |  |  | 大腸菌群数 | [6 empty] | (MPN/100ml) |  | 3.3E03 |  | 7.0E03 |  | 1.3E04 |  | 4.9E03 |  |  | 1.7E04 |  | 2.4E04 |  | 1.7E04 |  | 7.9E03 |  | 7.0E03 |  | 1.3E04 |  | 2.2E03 |  |  | 2.4E03
|  |  |  | ｎ－ヘキサン抽出物質 | [6 empty] | (mg/l)
|  |  |  | 全窒素 | [6 empty] | (mg/l) |  |  |  | 1.3 | [6 empty] | 1.2 | [5 empty] | 1.7 | [5 empty] | 1.6
|  |  |  | 全燐 | [6 empty] | (mg/l) |  |  |  | 0.070 | [6 empty] | 0.085 | [5 empty] | 0.075 | [5 empty] | 0.056
健康項目 |  |  |  | カドミウム | [6 empty] | (mg/l) |  |  | < | 0.0003
|  |  |  | 全シアン | [6 empty] | (mg/l) |  |  |  | ＮＤ
|  |  |  | 鉛 | [6 empty] | (mg/l) |  |  | < | 0.005
|  |  |  | 六価クロム | [6 empty] | (mg/l) |  |  | < | 0.04
|  |  |  | 砒素 | [6 empty] | (mg/l) |  |  | < | 0.005
|  |  |  | 総水銀 | [6 empty] | (mg/l) |  |  | < | 0.0005
|  |  |  | アルキル水銀 | [6 empty] | (mg/l)
|  |  |  | ＰＣＢ | [6 empty] | (mg/l) |  |  |  | ＮＤ
|  |  |  | ジクロロメタン | [6 empty] | (mg/l) |  |  | < | 0.002
|  |  |  | 四塩化炭素 | [6 empty] | (mg/l) |  |  | < | 0.0002
|  |  |  | １，２－ジクロロエタン | [6 empty] | (mg/l) |  |  | < | 0.0004
|  |  |  | １，１－ジクロロエチレン | [6 empty] | (mg/l) |  |  | < | 0.002
|  |  |  | シス－１，２－ジクロロエチレン | [6 empty] | (mg/l) |  |  | < | 0.004
|  |  |  | １，１，１－トリクロロエタン | [6 empty] | (mg/l) |  |  | < | 0.0005
|  |  |  | １，１，２－トリクロロエタン | [6 empty] | (mg/l) |  |  | < | 0.0006
|  |  |  | トリクロロエチレン | [6 empty] | (mg/l) |  |  | < | 0.002
|  |  |  | テトラクロロエチレン | [6 empty] | (mg/l) |  |  | < | 0.0005 | [5 empty] | < | 0.0005 |  |  |  |  | < | 0.0005 |  |  |  |  | < | 0.0005
|  |  |  | １，３－ジクロロプロペン | [6 empty] | (mg/l) | [9 empty] | < | 0.0002
|  |  |  | チウラム | [6 empty] | (mg/l) | [9 empty] | < | 0.0006
|  |  |  | シマジン | [6 empty] | (mg/l) | [9 empty] | < | 0.0003
|  |  |  | チオベンカルブ | [6 empty] | (mg/l) | [9 empty] | < | 0.002
|  |  |  | ベンゼン | [6 empty] | (mg/l) |  |  | < | 0.001
|  |  |  | セレン | [6 empty] | (mg/l) |  |  | < | 0.002
|  |  |  | 硝酸性窒素及び亜硝酸性窒素 | [6 empty] | (mg/l) |  |  |  | 0.86 | [6 empty] | 0.92 | [5 empty] | 1.4 | [5 empty] | 1.2
|  |  |  | 硝酸性窒素 | [6 empty] | (mg/l) |  |  |  | 0.85 | [6 empty] | 0.91 | [5 empty] | 1.4 | [5 empty] | 1.2
|  |  |  | 亜硝酸性窒素 | [6 empty] | (mg/l) |  |  |  | 0.010 | [6 empty] | 0.015 | [5 empty] | 0.040 | [5 empty] | 0.013
|  |  |  | ふっ素 | [6 empty] | (mg/l) |  |  | < | 0.1
|  |  |  | ほう素 | [6 empty] | (mg/l) |  |  | < | 0.02 | [6 empty] | 0.03 | [5 empty] | 0.08 | [5 empty] | 0.06
|  |  |  | １，４－ジオキサン | [6 empty] | (mg/l) |  |  | < | 0.005
水生生物基準項目 |  |  |  | 全亜鉛 | [6 empty] | (mg/l) |  | 0.013 |  | 0.0070 |  | 0.0040 |  | 0.0040 |  |  | 0.0050 |  | 0.0010 |  | 0.0080 |  | 0.0030 |  | 0.011 |  | 0.011 |  | 0.0060 |  |  | 0.0050
|  |  |  | ノニルフェノール | [6 empty] | (mg/l) | < | 0.00006 | < | 0.00006 | < | 0.00006 | < | 0.00006 |  | < | 0.00006 | < | 0.00006 | < | 0.00006 | < | 0.00006 | < | 0.00006 | < | 0.00006 |  | 0.00007 |  | < | 0.00006
|  |  |  | ＬＡＳ | [6 empty] | (mg/l) |  |  |  | 0.0049 | [5 empty] | < | 0.0006 |  |  |  |  | < | 0.0006 | [5 empty] | 0.0007
水生生物要監視項目 |  |  |  | クロロホルム | [6 empty] | (mg/l) |  |  | < | 0.006 | [5 empty] | < | 0.006 |  |  |  |  | < | 0.006
|  |  |  | フェノール | [6 empty] | (mg/l) |  |  | < | 0.001 | [11 empty] | < | 0.001
|  |  |  | ホルムアルデヒド | [6 empty] | (mg/l) |  |  | < | 0.03 | [11 empty] | < | 0.03
|  |  |  | ４－ｔ－オクチルフェノール | [6 empty] | (mg/l) |  |  | < | 0.00007 | [11 empty] | < | 0.00007
|  |  |  | アニリン | [6 empty] | (mg/l) |  |  | < | 0.002 | [11 empty] | < | 0.002
|  |  |  | ２，４－ジクロロフェノール | [6 empty] | (mg/l) |  |  | < | 0.0003 | [11 empty] | < | 0.0003
要監視項目 |  |  |  | クロロホルム | [6 empty] | (mg/l) |  |  | < | 0.006 | [5 empty] | < | 0.006 |  |  |  |  | < | 0.006 |  |  |  |  | < | 0.006
|  |  |  | トランス－１，２－ジクロロエチレン | [6 empty] | (mg/l)
|  |  |  | １，２－ジクロロプロパン | [6 empty] | (mg/l)
|  |  |  | ｐ－ジクロロベンゼン | [6 empty] | (mg/l)
|  |  |  | イソキサチオン | [6 empty] | (mg/l)
|  |  |  | ダイアジノン | [6 empty] | (mg/l)
|  |  |  | フェニトロチオン（ＭＥＰ） | [6 empty] | (mg/l)
|  |  |  | イソプロチオラン | [6 empty] | (mg/l)
|  |  |  | オキシン銅（有機銅） | [6 empty] | (mg/l)
|  |  |  | クロロタロニル（ＴＰＮ） | [6 empty] | (mg/l)
|  |  |  | プロピザミド | [6 empty] | (mg/l)
|  |  |  | ＥＰＮ | [6 empty] | (mg/l)
|  |  |  | ジクロルボス（ＤＤＶＰ） | [6 empty] | (mg/l)
|  |  |  | フェノブカルブ（ＢＰＭＣ） | [6 empty] | (mg/l)
|  |  |  | イプロベンホス（ＩＢＰ） | [6 empty] | (mg/l)
|  |  |  | クロルニトロフェン（ＣＮＰ） | [6 empty] | (mg/l)
|  |  |  | トルエン | [6 empty] | (mg/l)
|  |  |  | キシレン | [6 empty] | (mg/l)
|  |  |  | フタル酸ジエチルへキシル | [6 empty] | (mg/l)
|  |  |  | ニッケル | [6 empty] | (mg/l) |  |  |  | 0.001 | [12 empty] | 0.010
|  |  |  | モリブデン | [6 empty] | (mg/l)
|  |  |  | アンチモン | [6 empty] | (mg/l)
|  |  |  | 塩化ビニルモノマー | [6 empty] | (mg/l)
|  |  |  | エピクロロヒドリン | [6 empty] | (μg/l)
|  |  |  | 全マンガン | [6 empty] | (mg/l) |  |  |  | 0.03 | [12 empty] | 0.03
|  |  |  | ウラン | [6 empty] | (mg/l)
その他項目 |  |  |  | フェノール類 | [6 empty] | (mg/l)
|  |  |  | 銅 | [6 empty] | (mg/l)
|  |  |  | 鉄（溶解性） | [6 empty] | (mg/l)
|  |  |  | マンガン（溶解性） | [6 empty] | (mg/l)
|  |  |  | クロム | [6 empty] | (mg/l)
|  |  |  | アンモニア性窒素 | [6 empty] | (mg/l)
|  |  |  | 全有機性窒素 | [6 empty] | (mg/l)
|  |  |  | オルトリン酸態リン | [6 empty] | (mg/l)
|  |  |  | ＴＯＣ | [6 empty] | (mg/l)
|  |  |  | 濁度 | [6 empty] | (度) |  | 7 |  | 4 |  | 4 |  | 1 |  |  | 2 | < | 1 | < | 1 | < | 1 |  | 1 |  | 1 |  | 1 |  |  | 2
|  |  |  | 電気伝導率 | [6 empty] | (ms/m) |  | 9.2 |  | 19 |  | 9.8 |  | 10 |  |  | 12 |  | 15 |  | 18 |  | 23 |  | 30 |  | 21 |  | 14 |  |  | 26
|  |  |  | Ｃｌイオン | [6 empty] | (mg/l)
|  |  |  | クロロフィルａ | [6 empty] | (μg/l)
|  |  |  | ふん便性大腸菌群数 | [6 empty] | (個/100ml)
|  |  |  | 陰イオン界面活性剤 | [6 empty] | (mg/l)
|  |  |  | 透視度 | [6 empty] | (cm)
|  |  |  | 外観(色相) | [8 empty] | 茶色淡 |  | 茶色淡 |  | 黄色淡 |  | 無色 |  |  | 黄色淡 |  | 無色 |  | 無色 |  | 黄色淡 |  | 無色 |  | 無色 |  | 黄色淡 |  |  | 黄色淡
|  |  |  | 臭気 | [8 empty] | 011 |  | 011 |  | 011 |  | 011 |  |  | 011 |  | 011 |  | 011 |  | 011 |  | 011 |  | 011 |  | 011 |  |  | 011
|  |  |  | 水位 | [6 empty] | (m)
特記事項

## 18
公 共 用 水 域 水 質 測 定 結 果 個 表
| 都道府県 コード | 統一番号 | 地点 | 類型 |  |  |  | 調査年度 | 調査区分 | 水域名 | 水門川 | [6 empty] | 調査担当 機関名 | 岐阜県 | 枚目／
枚数
[10 empty] | 地点名 | 八兵衛橋 | [6 empty] | （分析担当 機関名） | (西濃保健所・外部委託機関) | 01 | 01
| 21 | 027 | 51 | C | - | - | イ | 2015 | 0
|  |  |  | 採取月日 | [8 empty] | 05．20 |  | 08．19 | 11．11 | 02．17
|  |  |  | 採取時刻 | [8 empty] | 09：45 |  | 10：25 | 10：07 | 09：40
一般項目 |  |  |  | 天候 | [8 empty] | 晴れ |  | 晴れ | 晴れ | 曇り
|  |  |  | 気温 | [6 empty] | (℃) |  | 23.5 |  | 31.0 | 18.5 | 6.5
|  |  |  | 水温 | [6 empty] | (℃) |  | 20.0 |  | 24.0 | 18.0 | 12.5
|  |  |  | 流量 | [6 empty] | (m3/sec)
|  |  |  | 採取位置 | [8 empty] | 流心 |  | 流心 | 流心 | 流心
|  |  |  | 採取水深 | [6 empty] | (m)
|  |  |  | 全水深 | [6 empty] | (m)
|  |  |  | 透明度 | [6 empty] | (m)
生活環境項目（河川） |  |  |  | ｐＨ | [8 empty] | 7.2 |  | 7.3 | 7.1 | 7.1
|  |  |  | ＤＯ | [6 empty] | (mg/l) |  | 7.9 |  | 6.3 | 7.8 | 7.8
|  |  |  | ＢＯＤ | [6 empty] | (mg/l) |  | 2.5 |  | 1.6 | 2.8 | 4.7
|  |  |  | ＣＯＤ | [6 empty] | (mg/l) |  | 4.2 |  | 3.7 | 4.8 | 3.8
|  |  |  | ＳＳ | [6 empty] | (mg/l) |  | 2 |  | 2 | 3 | 5
|  |  |  | 大腸菌群数 | [6 empty] | (MPN/100ml)
|  |  |  | ｎ－ヘキサン抽出物質 | [6 empty] | (mg/l)
|  |  |  | 全窒素 | [6 empty] | (mg/l)
|  |  |  | 全燐 | [6 empty] | (mg/l)
健康項目 |  |  |  | カドミウム | [6 empty] | (mg/l) | < | 0.0003
|  |  |  | 全シアン | [6 empty] | (mg/l) |  | ＮＤ
|  |  |  | 鉛 | [6 empty] | (mg/l) | < | 0.005
|  |  |  | 六価クロム | [6 empty] | (mg/l) | < | 0.04
|  |  |  | 砒素 | [6 empty] | (mg/l) | < | 0.005
|  |  |  | 総水銀 | [6 empty] | (mg/l) | < | 0.0005
|  |  |  | アルキル水銀 | [6 empty] | (mg/l)
|  |  |  | ＰＣＢ | [6 empty] | (mg/l) |  | ＮＤ
|  |  |  | ジクロロメタン | [6 empty] | (mg/l) | < | 0.002
|  |  |  | 四塩化炭素 | [6 empty] | (mg/l) | < | 0.0002
|  |  |  | １，２－ジクロロエタン | [6 empty] | (mg/l) | < | 0.0004
|  |  |  | １，１－ジクロロエチレン | [6 empty] | (mg/l) | < | 0.002
|  |  |  | シス－１，２－ジクロロエチレン | [6 empty] | (mg/l) | < | 0.004
|  |  |  | １，１，１－トリクロロエタン | [6 empty] | (mg/l) | < | 0.0005
|  |  |  | １，１，２－トリクロロエタン | [6 empty] | (mg/l) | < | 0.0006
|  |  |  | トリクロロエチレン | [6 empty] | (mg/l) | < | 0.002
|  |  |  | テトラクロロエチレン | [6 empty] | (mg/l) | < | 0.0005
|  |  |  | １，３－ジクロロプロペン | [6 empty] | (mg/l) |  |  | < | 0.0002
|  |  |  | チウラム | [6 empty] | (mg/l) |  |  | < | 0.0006
|  |  |  | シマジン | [6 empty] | (mg/l) |  |  | < | 0.0003
|  |  |  | チオベンカルブ | [6 empty] | (mg/l) |  |  | < | 0.002
|  |  |  | ベンゼン | [6 empty] | (mg/l) | < | 0.001
|  |  |  | セレン | [6 empty] | (mg/l) | < | 0.002
|  |  |  | 硝酸性窒素及び亜硝酸性窒素 | [6 empty] | (mg/l) |  | 2.3 |  | 1.6 | 2.4 | 1.9
|  |  |  | 硝酸性窒素 | [6 empty] | (mg/l) |  | 2.2 |  | 1.4 | 2.1 | 1.6
|  |  |  | 亜硝酸性窒素 | [6 empty] | (mg/l) |  | 0.11 |  | 0.17 | 0.29 | 0.21
|  |  |  | ふっ素 | [6 empty] | (mg/l) | < | 0.1
|  |  |  | ほう素 | [6 empty] | (mg/l) |  | 0.02 |  | 0.02 | 0.03 | 0.02
|  |  |  | １，４－ジオキサン | [6 empty] | (mg/l) | < | 0.005
水生生物基準項目 |  |  |  | 全亜鉛 | [6 empty] | (mg/l)
|  |  |  | ノニルフェノール | [6 empty] | (mg/l)
|  |  |  | ＬＡＳ | [6 empty] | (mg/l)
水生生物要監視項目 |  |  |  | クロロホルム | [6 empty] | (mg/l)
|  |  |  | フェノール | [6 empty] | (mg/l)
|  |  |  | ホルムアルデヒド | [6 empty] | (mg/l)
|  |  |  | ４－ｔ－オクチルフェノール | [6 empty] | (mg/l)
|  |  |  | アニリン | [6 empty] | (mg/l)
|  |  |  | ２，４－ジクロロフェノール | [6 empty] | (mg/l)
要監視項目 |  |  |  | クロロホルム | [6 empty] | (mg/l)
|  |  |  | トランス－１，２－ジクロロエチレン | [6 empty] | (mg/l)
|  |  |  | １，２－ジクロロプロパン | [6 empty] | (mg/l)
|  |  |  | ｐ－ジクロロベンゼン | [6 empty] | (mg/l)
|  |  |  | イソキサチオン | [6 empty] | (mg/l)
|  |  |  | ダイアジノン | [6 empty] | (mg/l)
|  |  |  | フェニトロチオン（ＭＥＰ） | [6 empty] | (mg/l)
|  |  |  | イソプロチオラン | [6 empty] | (mg/l)
|  |  |  | オキシン銅（有機銅） | [6 empty] | (mg/l)
|  |  |  | クロロタロニル（ＴＰＮ） | [6 empty] | (mg/l)
|  |  |  | プロピザミド | [6 empty] | (mg/l)
|  |  |  | ＥＰＮ | [6 empty] | (mg/l)
|  |  |  | ジクロルボス（ＤＤＶＰ） | [6 empty] | (mg/l)
|  |  |  | フェノブカルブ（ＢＰＭＣ） | [6 empty] | (mg/l)
|  |  |  | イプロベンホス（ＩＢＰ） | [6 empty] | (mg/l)
|  |  |  | クロルニトロフェン（ＣＮＰ） | [6 empty] | (mg/l)
|  |  |  | トルエン | [6 empty] | (mg/l)
|  |  |  | キシレン | [6 empty] | (mg/l)
|  |  |  | フタル酸ジエチルへキシル | [6 empty] | (mg/l)
|  |  |  | ニッケル | [6 empty] | (mg/l) | < | 0.001 |  |  | 0.002
|  |  |  | モリブデン | [6 empty] | (mg/l)
|  |  |  | アンチモン | [6 empty] | (mg/l) |  | 0.0002 |  |  | 0.0003
|  |  |  | 塩化ビニルモノマー | [6 empty] | (mg/l)
|  |  |  | エピクロロヒドリン | [6 empty] | (μg/l)
|  |  |  | 全マンガン | [6 empty] | (mg/l) |  | 0.04 |  |  | 0.07
|  |  |  | ウラン | [6 empty] | (mg/l)
その他項目 |  |  |  | フェノール類 | [6 empty] | (mg/l)
|  |  |  | 銅 | [6 empty] | (mg/l)
|  |  |  | 鉄（溶解性） | [6 empty] | (mg/l)
|  |  |  | マンガン（溶解性） | [6 empty] | (mg/l)
|  |  |  | クロム | [6 empty] | (mg/l)
|  |  |  | アンモニア性窒素 | [6 empty] | (mg/l)
|  |  |  | 全有機性窒素 | [6 empty] | (mg/l)
|  |  |  | オルトリン酸態リン | [6 empty] | (mg/l)
|  |  |  | ＴＯＣ | [6 empty] | (mg/l)
|  |  |  | 濁度 | [6 empty] | (度)
|  |  |  | 電気伝導率 | [6 empty] | (ms/m) |  | 62 |  | 57 | 100 | 92
|  |  |  | Ｃｌイオン | [6 empty] | (mg/l)
|  |  |  | クロロフィルａ | [6 empty] | (μg/l)
|  |  |  | ふん便性大腸菌群数 | [6 empty] | (個/100ml)
|  |  |  | 陰イオン界面活性剤 | [6 empty] | (mg/l)
|  |  |  | 透視度 | [6 empty] | (cm)
|  |  |  | 外観(色相) | [8 empty] | 無色 |  | 無色 | 黄色淡 | 黄色淡
|  |  |  | 臭気 | [8 empty] | 011 |  | 011 | 011 | 011
|  |  |  | 水位 | [6 empty] | (m)
特記事項

## 19
公 共 用 水 域 水 質 測 定 結 果 個 表
| 都道府県 コード | 統一番号 | 地点 | 類型 |  |  |  | 調査年度 | 調査区分 | 水域名 | 水門川 | [5 empty] | 調査担当 機関名 |  | 中部地方整備局 | [8 empty] | 枚目／
枚数
[10 empty] | 地点名 | 二水橋 | [5 empty] | （分析担当 機関名） | [10 empty] | 01 |  |  | 02
| 21 | 027 | 01 | C | - | - | イ | 2015 | 0
|  |  |  | 採取月日 | [8 empty] | 04．24 | 04．24 | 05．20 | 05．20 |  | 06．10 |  | 06．10 | 07．08 | 07．08 |  | 08．12 | 08．12 |  | 09．16 |  |  | 09．16
|  |  |  | 採取時刻 | [8 empty] | 08：20 | 14：20 | 08：30 | 15：00 |  | 09：00 |  | 15：30 | 08：00 | 15：00 |  | 08：00 | 14：00 |  | 08：30 |  |  | 15：00
一般項目 |  |  |  | 天候 | [8 empty] | 晴れ | 晴れ | 晴れ | 晴れ |  | 晴れ |  | 晴れ | 曇り | 曇り |  | 晴れ | 曇り |  | 曇り |  |  | 雨
|  |  |  | 気温 | [6 empty] | (℃) |  | 17.5 | 24.2 | 21.4 | 25.4 |  | 24.3 |  | 29.6 | 23.4 | 25.8 |  | 28.0 | 31.7 |  | 25.4 |  |  | 22.0
|  |  |  | 水温 | [6 empty] | (℃) |  | 16.8 | 21.4 | 19.0 | 22.6 |  | 20.5 |  | 24.5 | 20.2 | 21.5 |  | 24.0 | 26.2 |  | 20.9 |  |  | 20.9
|  |  |  | 流量 | [6 empty] | (m3/sec)
|  |  |  | 採取位置 | [8 empty] | 流心 | 流心 | 流心 | 流心 |  | 流心 |  | 流心 | 流心 | 流心 |  | 流心 | 流心 |  | 流心 |  |  | 流心
|  |  |  | 採取水深 | [6 empty] | (m)
|  |  |  | 全水深 | [6 empty] | (m)
|  |  |  | 透明度 | [6 empty] | (m)
生活環境項目（河川） |  |  |  | ｐＨ | [8 empty] | 7.3 | 7.4 | 7.4 | 7.4 |  | 7.2 |  | 7.2 | 7.4 | 7.6 |  | 7.2 | 7.4 |  | 7.4 |  |  | 7.6
|  |  |  | ＤＯ | [6 empty] | (mg/l) |  | 7.2 | 8.3 | 7.0 | 8.0 |  | 8.2 |  | 8.4 | 7.1 | 8.1 |  | 4.8 | 8.8 |  | 7.1 |  |  | 8.3
|  |  |  | ＢＯＤ | [6 empty] | (mg/l) |  | 3.2 | 2.4 | 4.4 | 2.8 |  | 3.6 |  | 2.6 | 3.0 | 2.1 |  | 2.5 | 1.5 |  | 1.8 |  |  | 1.8
|  |  |  | ＣＯＤ | [6 empty] | (mg/l) |  | 3.6 |  | 4.3 |  |  | 4.3 |  |  | 4.0 |  |  | 3.2 |  |  | 2.7
|  |  |  | ＳＳ | [6 empty] | (mg/l) |  | 6 | 9 | 5 | 11 |  | 9 |  | 16 | 24 | 10 |  | 6 | 11 |  | 5 |  |  | 6
|  |  |  | 大腸菌群数 | [6 empty] | (MPN/100ml)
|  |  |  | ｎ－ヘキサン抽出物質 | [6 empty] | (mg/l)
|  |  |  | 全窒素 | [6 empty] | (mg/l) |  | 3.2 |  | 2.9 |  |  | 2.0 |  |  | 1.9 |  |  | 2.3 |  |  | 1.9
|  |  |  | 全燐 | [6 empty] | (mg/l) |  | 0.26 |  | 0.25 |  |  | 0.22 |  |  | 0.27 |  |  | 0.20 |  |  | 0.16
健康項目 |  |  |  | カドミウム | [6 empty] | (mg/l) | [11 empty] | < | 0.0003
|  |  |  | 全シアン | [6 empty] | (mg/l) | [11 empty] | < | 0.01
|  |  |  | 鉛 | [6 empty] | (mg/l) | < | 0.001 | [9 empty] | < | 0.001
|  |  |  | 六価クロム | [6 empty] | (mg/l) | [11 empty] | < | 0.01
|  |  |  | 砒素 | [6 empty] | (mg/l) | < | 0.001 | [9 empty] | < | 0.001
|  |  |  | 総水銀 | [6 empty] | (mg/l) | [11 empty] | < | 0.0005
|  |  |  | アルキル水銀 | [6 empty] | (mg/l)
|  |  |  | ＰＣＢ | [6 empty] | (mg/l) | [12 empty] | ＮＤ
|  |  |  | ジクロロメタン | [6 empty] | (mg/l) | [11 empty] | < | 0.002
|  |  |  | 四塩化炭素 | [6 empty] | (mg/l) | [11 empty] | < | 0.0002
|  |  |  | １，２－ジクロロエタン | [6 empty] | (mg/l) | [11 empty] | < | 0.0004
|  |  |  | １，１－ジクロロエチレン | [6 empty] | (mg/l) | [11 empty] | < | 0.002
|  |  |  | シス－１，２－ジクロロエチレン | [6 empty] | (mg/l) | [11 empty] | < | 0.004
|  |  |  | １，１，１－トリクロロエタン | [6 empty] | (mg/l) | [11 empty] | < | 0.0005
|  |  |  | １，１，２－トリクロロエタン | [6 empty] | (mg/l) | [11 empty] | < | 0.0005
|  |  |  | トリクロロエチレン | [6 empty] | (mg/l) | [11 empty] | < | 0.002
|  |  |  | テトラクロロエチレン | [6 empty] | (mg/l) | [11 empty] | < | 0.0005
|  |  |  | １，３－ジクロロプロペン | [6 empty] | (mg/l) | [11 empty] | < | 0.0002
|  |  |  | チウラム | [6 empty] | (mg/l) | [11 empty] | < | 0.0006
|  |  |  | シマジン | [6 empty] | (mg/l) | [11 empty] | < | 0.0003
|  |  |  | チオベンカルブ | [6 empty] | (mg/l) | [11 empty] | < | 0.002
|  |  |  | ベンゼン | [6 empty] | (mg/l) | [11 empty] | < | 0.001
|  |  |  | セレン | [6 empty] | (mg/l) | [11 empty] | < | 0.002
|  |  |  | 硝酸性窒素及び亜硝酸性窒素 | [6 empty] | (mg/l) |  | 2.1 | [10 empty] | 1.6
|  |  |  | 硝酸性窒素 | [6 empty] | (mg/l) |  | 2.0 | [10 empty] | 1.4
|  |  |  | 亜硝酸性窒素 | [6 empty] | (mg/l) |  | 0.13 | [10 empty] | 0.19
|  |  |  | ふっ素 | [6 empty] | (mg/l) | [11 empty] | < | 0.05
|  |  |  | ほう素 | [6 empty] | (mg/l) | [11 empty] | < | 0.02
|  |  |  | １，４－ジオキサン | [6 empty] | (mg/l) | [11 empty] | < | 0.005
水生生物基準項目 |  |  |  | 全亜鉛 | [6 empty] | (mg/l) |  | 0.014 |  | 0.016 |  |  | 0.021 |  |  | 0.028 |  |  | 0.0070 |  |  | 0.012
|  |  |  | ノニルフェノール | [6 empty] | (mg/l)
|  |  |  | ＬＡＳ | [6 empty] | (mg/l)
水生生物要監視項目 |  |  |  | クロロホルム | [6 empty] | (mg/l)
|  |  |  | フェノール | [6 empty] | (mg/l)
|  |  |  | ホルムアルデヒド | [6 empty] | (mg/l)
|  |  |  | ４－ｔ－オクチルフェノール | [6 empty] | (mg/l)
|  |  |  | アニリン | [6 empty] | (mg/l)
|  |  |  | ２，４－ジクロロフェノール | [6 empty] | (mg/l)
要監視項目 |  |  |  | クロロホルム | [6 empty] | (mg/l)
|  |  |  | トランス－１，２－ジクロロエチレン | [6 empty] | (mg/l)
|  |  |  | １，２－ジクロロプロパン | [6 empty] | (mg/l)
|  |  |  | ｐ－ジクロロベンゼン | [6 empty] | (mg/l)
|  |  |  | イソキサチオン | [6 empty] | (mg/l)
|  |  |  | ダイアジノン | [6 empty] | (mg/l)
|  |  |  | フェニトロチオン（ＭＥＰ） | [6 empty] | (mg/l)
|  |  |  | イソプロチオラン | [6 empty] | (mg/l)
|  |  |  | オキシン銅（有機銅） | [6 empty] | (mg/l)
|  |  |  | クロロタロニル（ＴＰＮ） | [6 empty] | (mg/l)
|  |  |  | プロピザミド | [6 empty] | (mg/l)
|  |  |  | ＥＰＮ | [6 empty] | (mg/l)
|  |  |  | ジクロルボス（ＤＤＶＰ） | [6 empty] | (mg/l)
|  |  |  | フェノブカルブ（ＢＰＭＣ） | [6 empty] | (mg/l)
|  |  |  | イプロベンホス（ＩＢＰ） | [6 empty] | (mg/l)
|  |  |  | クロルニトロフェン（ＣＮＰ） | [6 empty] | (mg/l)
|  |  |  | トルエン | [6 empty] | (mg/l)
|  |  |  | キシレン | [6 empty] | (mg/l)
|  |  |  | フタル酸ジエチルへキシル | [6 empty] | (mg/l)
|  |  |  | ニッケル | [6 empty] | (mg/l)
|  |  |  | モリブデン | [6 empty] | (mg/l)
|  |  |  | アンチモン | [6 empty] | (mg/l)
|  |  |  | 塩化ビニルモノマー | [6 empty] | (mg/l)
|  |  |  | エピクロロヒドリン | [6 empty] | (μg/l)
|  |  |  | 全マンガン | [6 empty] | (mg/l)
|  |  |  | ウラン | [6 empty] | (mg/l)
その他項目 |  |  |  | フェノール類 | [6 empty] | (mg/l)
|  |  |  | 銅 | [6 empty] | (mg/l)
|  |  |  | 鉄（溶解性） | [6 empty] | (mg/l)
|  |  |  | マンガン（溶解性） | [6 empty] | (mg/l)
|  |  |  | クロム | [6 empty] | (mg/l)
|  |  |  | アンモニア性窒素 | [6 empty] | (mg/l)
|  |  |  | 全有機性窒素 | [6 empty] | (mg/l)
|  |  |  | オルトリン酸態リン | [6 empty] | (mg/l)
|  |  |  | ＴＯＣ | [6 empty] | (mg/l)
|  |  |  | 濁度 | [6 empty] | (度) |  | 2.3 | 3.3 | 6.6 | 4 |  | 6.9 |  | 5.5 | 4.1 | 2.4 |  | 2.4 | 3.6 |  | 2.8 |  |  | 2.7
|  |  |  | 電気伝導率 | [6 empty] | (ms/m)
|  |  |  | Ｃｌイオン | [6 empty] | (mg/l)
|  |  |  | クロロフィルａ | [6 empty] | (μg/l)
|  |  |  | ふん便性大腸菌群数 | [6 empty] | (個/100ml) |  | 2600 | [10 empty] | 800
|  |  |  | 陰イオン界面活性剤 | [6 empty] | (mg/l)
|  |  |  | 透視度 | [6 empty] | (cm) |  | 91 | 83 | 53 | 61 |  | 34 |  | 40 | 46 | 96 | > | 100 | 76 | > | 100 |  | > | 100
|  |  |  | 外観(色相) | [8 empty] | 黄色淡 | 黄色淡 | 黄色淡 | 黄色淡 |  | 黄色淡 |  | 黄色淡 | 黄色淡 | 黄色淡 |  | 黄色淡 | 黄色淡 |  | 黄色淡 |  |  | 黄色淡
|  |  |  | 臭気 | [8 empty] | 381 | 381 | 381 | 381 |  | 381 |  | 381 | 381 | 381 |  | 011 | 011 |  | 381 |  |  | 381
|  |  |  | 水位 | [6 empty] | (m) |  | 0.98 | 1.01 | 1.34 | 0.90 |  | 1.13 |  | 1.04 | 1.10 | 1.17 |  | 1.01 | 0.87 |  | 1.37 |  |  | 1.01
特記事項

## 20
公 共 用 水 域 水 質 測 定 結 果 個 表
| 都道府県 コード | 統一番号 | 地点 | 類型 |  |  |  | 調査年度 | 調査区分 | 水域名 | 水門川 | [8 empty] | 調査担当 機関名 |  |  | 中部地方整備局 | [6 empty] | 枚目／
枚数
[10 empty] | 地点名 | 二水橋 | [8 empty] | （分析担当 機関名） | [9 empty] | 02 |  | 02
| 21 | 027 | 01 | C | - | - | イ | 2015 | 0
|  |  |  | 採取月日 | [8 empty] | 10．14 |  | 10．14 |  | 11．11 |  | 11．11 |  |  | 12．09 |  | 12．09 | 01．13 | 01．13 | 02．10 | 02．10 | 03．03 |  | 03．03
|  |  |  | 採取時刻 | [8 empty] | 08：30 |  | 14：30 |  | 08：30 |  | 14：30 |  |  | 08：50 |  | 14：50 | 09：00 | 15：00 | 08：40 | 15：00 | 07：50 |  | 14：20
一般項目 |  |  |  | 天候 | [8 empty] | 晴れ |  | 晴れ |  | 晴れ |  | 晴れ |  |  | 晴れ |  | 晴れ | 晴れ | 晴れ | 晴れ | 晴れ | 晴れ |  | 晴れ
|  |  |  | 気温 | [6 empty] | (℃) |  | 18.2 |  | 22.6 |  | 12.1 |  | 19.4 |  |  | 6.5 |  | 9.3 | 4.5 | 10.1 | 4.4 | 6.8 | 2.4 |  | 14.5
|  |  |  | 水温 | [6 empty] | (℃) |  | 16.5 |  | 19.8 |  | 15.1 |  | 17.7 |  |  | 12.0 |  | 14.3 | 7.6 | 12.3 | 7.9 | 10.7 | 9.6 |  | 15.4
|  |  |  | 流量 | [6 empty] | (m3/sec)
|  |  |  | 採取位置 | [8 empty] | 流心 |  | 流心 |  | 流心 |  | 流心 |  |  | 流心 |  | 流心 | 流心 | 流心 | 流心 | 流心 | 流心 |  | 流心
|  |  |  | 採取水深 | [6 empty] | (m)
|  |  |  | 全水深 | [6 empty] | (m)
|  |  |  | 透明度 | [6 empty] | (m)
生活環境項目（河川） |  |  |  | ｐＨ | [8 empty] | 7.2 |  | 7.7 |  | 7.4 |  | 7.6 |  |  | 7.5 |  | 7.5 | 7.5 | 7.6 | 7.2 | 7.4 | 7.4 |  | 7.5
|  |  |  | ＤＯ | [6 empty] | (mg/l) |  | 5.0 |  | 9.7 |  | 4.7 |  | 8.9 |  |  | 7.5 |  | 10.4 | 10.7 | 9.4 | 8.7 | 10 | 8.4 |  | 9.3
|  |  |  | ＢＯＤ | [6 empty] | (mg/l) |  | 4.6 |  | 2.2 |  | 3.4 |  | 2.5 |  |  | 0.7 |  | 1.6 | 3.8 | 3.0 | 4.5 | 2.9 | 7.5 |  | 5.5
|  |  |  | ＣＯＤ | [6 empty] | (mg/l) |  | 3.5 |  |  |  | 4.3 |  |  |  |  | 3.6 |  |  | 4.1 |  | 4.4 |  | 5.0
|  |  |  | ＳＳ | [6 empty] | (mg/l) |  | 1 |  | 4 |  | 2 |  | 4 |  |  | 3 |  | 5 | 7 | 37 | 7 | 11 | 14 |  | 24
|  |  |  | 大腸菌群数 | [6 empty] | (MPN/100ml)
|  |  |  | ｎ－ヘキサン抽出物質 | [6 empty] | (mg/l)
|  |  |  | 全窒素 | [6 empty] | (mg/l) |  | 4.0 |  |  |  | 4.0 |  |  |  |  | 2.6 |  |  | 3.5 |  | 2.9 |  | 3.7
|  |  |  | 全燐 | [6 empty] | (mg/l) |  | 0.36 |  |  |  | 0.28 |  |  |  |  | 0.20 |  |  | 0.43 |  | 0.26 |  | 0.32
健康項目 |  |  |  | カドミウム | [6 empty] | (mg/l)
|  |  |  | 全シアン | [6 empty] | (mg/l)
|  |  |  | 鉛 | [6 empty] | (mg/l) | < | 0.001 | [7 empty] | < | 0.001
|  |  |  | 六価クロム | [6 empty] | (mg/l)
|  |  |  | 砒素 | [6 empty] | (mg/l) | < | 0.001 | [7 empty] | < | 0.001
|  |  |  | 総水銀 | [6 empty] | (mg/l)
|  |  |  | アルキル水銀 | [6 empty] | (mg/l)
|  |  |  | ＰＣＢ | [6 empty] | (mg/l)
|  |  |  | ジクロロメタン | [6 empty] | (mg/l)
|  |  |  | 四塩化炭素 | [6 empty] | (mg/l)
|  |  |  | １，２－ジクロロエタン | [6 empty] | (mg/l)
|  |  |  | １，１－ジクロロエチレン | [6 empty] | (mg/l)
|  |  |  | シス－１，２－ジクロロエチレン | [6 empty] | (mg/l)
|  |  |  | １，１，１－トリクロロエタン | [6 empty] | (mg/l)
|  |  |  | １，１，２－トリクロロエタン | [6 empty] | (mg/l)
|  |  |  | トリクロロエチレン | [6 empty] | (mg/l)
|  |  |  | テトラクロロエチレン | [6 empty] | (mg/l) | [9 empty] | < | 0.0005
|  |  |  | １，３－ジクロロプロペン | [6 empty] | (mg/l)
|  |  |  | チウラム | [6 empty] | (mg/l)
|  |  |  | シマジン | [6 empty] | (mg/l)
|  |  |  | チオベンカルブ | [6 empty] | (mg/l)
|  |  |  | ベンゼン | [6 empty] | (mg/l)
|  |  |  | セレン | [6 empty] | (mg/l)
|  |  |  | 硝酸性窒素及び亜硝酸性窒素 | [6 empty] | (mg/l) |  | 3.4 | [8 empty] | 2.3
|  |  |  | 硝酸性窒素 | [6 empty] | (mg/l) |  | 2.9 | [8 empty] | 2.3
|  |  |  | 亜硝酸性窒素 | [6 empty] | (mg/l) |  | 0.54 | [8 empty] | 0.042
|  |  |  | ふっ素 | [6 empty] | (mg/l) | [9 empty] | < | 0.05
|  |  |  | ほう素 | [6 empty] | (mg/l) | [10 empty] | 0.02
|  |  |  | １，４－ジオキサン | [6 empty] | (mg/l) | [10 empty] | 0.005
水生生物基準項目 |  |  |  | 全亜鉛 | [6 empty] | (mg/l) |  | 0.010 |  |  |  | 0.011 |  |  |  |  | 0.012 |  |  | 0.015 |  | 0.026 |  | 0.021
|  |  |  | ノニルフェノール | [6 empty] | (mg/l)
|  |  |  | ＬＡＳ | [6 empty] | (mg/l)
水生生物要監視項目 |  |  |  | クロロホルム | [6 empty] | (mg/l)
|  |  |  | フェノール | [6 empty] | (mg/l)
|  |  |  | ホルムアルデヒド | [6 empty] | (mg/l)
|  |  |  | ４－ｔ－オクチルフェノール | [6 empty] | (mg/l)
|  |  |  | アニリン | [6 empty] | (mg/l)
|  |  |  | ２，４－ジクロロフェノール | [6 empty] | (mg/l)
要監視項目 |  |  |  | クロロホルム | [6 empty] | (mg/l)
|  |  |  | トランス－１，２－ジクロロエチレン | [6 empty] | (mg/l)
|  |  |  | １，２－ジクロロプロパン | [6 empty] | (mg/l)
|  |  |  | ｐ－ジクロロベンゼン | [6 empty] | (mg/l)
|  |  |  | イソキサチオン | [6 empty] | (mg/l)
|  |  |  | ダイアジノン | [6 empty] | (mg/l)
|  |  |  | フェニトロチオン（ＭＥＰ） | [6 empty] | (mg/l)
|  |  |  | イソプロチオラン | [6 empty] | (mg/l)
|  |  |  | オキシン銅（有機銅） | [6 empty] | (mg/l)
|  |  |  | クロロタロニル（ＴＰＮ） | [6 empty] | (mg/l)
|  |  |  | プロピザミド | [6 empty] | (mg/l)
|  |  |  | ＥＰＮ | [6 empty] | (mg/l)
|  |  |  | ジクロルボス（ＤＤＶＰ） | [6 empty] | (mg/l)
|  |  |  | フェノブカルブ（ＢＰＭＣ） | [6 empty] | (mg/l)
|  |  |  | イプロベンホス（ＩＢＰ） | [6 empty] | (mg/l)
|  |  |  | クロルニトロフェン（ＣＮＰ） | [6 empty] | (mg/l)
|  |  |  | トルエン | [6 empty] | (mg/l)
|  |  |  | キシレン | [6 empty] | (mg/l)
|  |  |  | フタル酸ジエチルへキシル | [6 empty] | (mg/l)
|  |  |  | ニッケル | [6 empty] | (mg/l)
|  |  |  | モリブデン | [6 empty] | (mg/l)
|  |  |  | アンチモン | [6 empty] | (mg/l)
|  |  |  | 塩化ビニルモノマー | [6 empty] | (mg/l)
|  |  |  | エピクロロヒドリン | [6 empty] | (μg/l)
|  |  |  | 全マンガン | [6 empty] | (mg/l)
|  |  |  | ウラン | [6 empty] | (mg/l)
その他項目 |  |  |  | フェノール類 | [6 empty] | (mg/l)
|  |  |  | 銅 | [6 empty] | (mg/l)
|  |  |  | 鉄（溶解性） | [6 empty] | (mg/l)
|  |  |  | マンガン（溶解性） | [6 empty] | (mg/l)
|  |  |  | クロム | [6 empty] | (mg/l)
|  |  |  | アンモニア性窒素 | [6 empty] | (mg/l)
|  |  |  | 全有機性窒素 | [6 empty] | (mg/l)
|  |  |  | オルトリン酸態リン | [6 empty] | (mg/l)
|  |  |  | ＴＯＣ | [6 empty] | (mg/l)
|  |  |  | 濁度 | [6 empty] | (度) |  | 1.7 |  | 2.2 |  | 1.4 |  | 1.9 |  |  | 2.2 |  | 2.9 | 4.1 | 16.1 | 5.1 | 4.8 | 5 |  | 9.2
|  |  |  | 電気伝導率 | [6 empty] | (ms/m)
|  |  |  | Ｃｌイオン | [6 empty] | (mg/l)
|  |  |  | クロロフィルａ | [6 empty] | (μg/l)
|  |  |  | ふん便性大腸菌群数 | [6 empty] | (個/100ml) |  | 290 | [8 empty] | 600
|  |  |  | 陰イオン界面活性剤 | [6 empty] | (mg/l)
|  |  |  | 透視度 | [6 empty] | (cm) | > | 100 | > | 100 | > | 100 | > | 100 |  | > | 100 | > | 100 | 90 | 35 | 69 | 68 | 64 |  | 45
|  |  |  | 外観(色相) | [8 empty] | 黄色淡 |  | 黄色淡 |  | 黄色淡 |  | 黄色淡 |  |  | 黄色淡 |  | 黄色淡 | 黄色淡 | 黄色淡 | 黄色淡 | 黄色淡 | 黄色淡 |  | 黄色淡
|  |  |  | 臭気 | [8 empty] | 011 |  | 011 |  | 381 |  | 381 |  |  | 011 |  | 011 | 381 | 381 | 381 | 381 | 381 |  | 381
|  |  |  | 水位 | [6 empty] | (m) |  | 1.15 |  | 0.76 |  | 1.08 |  | 0.77 |  |  | 0.90 |  | 0.74 | 0.81 | 0.84 | 0.95 | 0.82 | 0.66 |  | 0.70
特記事項

## 21
公 共 用 水 域 水 質 測 定 結 果 個 表
| 都道府県 コード | 統一番号 | 地点 | 類型 |  |  |  | 調査年度 | 調査区分 | 水域名 | 大江川 | [5 empty] | 調査担当 機関名 | 岐阜県 | 枚目／
枚数
[10 empty] | 地点名 | 万寿橋 | [5 empty] | （分析担当 機関名） | (西濃保健所・外部委託機関) | 01 | 01
| 21 | 215 | 01 | - | - | - | - | 2015 | 0
|  |  |  | 採取月日 | [7 empty] | 05．20 |  | 08．19 | 11．11 | 02．17
|  |  |  | 採取時刻 | [7 empty] | 12：20 |  | 13：05 | 13：15 | 12：27
一般項目 |  |  |  | 天候 | [7 empty] | 晴れ |  | 曇り | 晴れ | 曇り
|  |  |  | 気温 | [6 empty] | (℃) | 25.5 |  | 28.5 | 21.0 | 8.5
|  |  |  | 水温 | [6 empty] | (℃) | 24.5 |  | 29.5 | 17.0 | 7.5
|  |  |  | 流量 | [6 empty] | (m3/sec)
|  |  |  | 採取位置 | [7 empty] | 流心 |  | 流心 | 流心 | 流心
|  |  |  | 採取水深 | [6 empty] | (m)
|  |  |  | 全水深 | [6 empty] | (m)
|  |  |  | 透明度 | [6 empty] | (m)
生活環境項目（河川） |  |  |  | ｐＨ | [7 empty] | 7.6 |  | 8.6 | 7.5 | 9.2
|  |  |  | ＤＯ | [6 empty] | (mg/l) | 7.5 |  | 10 | 8.3 | 14
|  |  |  | ＢＯＤ | [6 empty] | (mg/l) | 1.7 |  | 2.7 | 0.8 | 3.1
|  |  |  | ＣＯＤ | [6 empty] | (mg/l) | 5.0 |  | 6.7 | 4.5 | 8.2
|  |  |  | ＳＳ | [6 empty] | (mg/l) | 1 |  | 8 | 2 | 13
|  |  |  | 大腸菌群数 | [6 empty] | (MPN/100ml)
|  |  |  | ｎ－ヘキサン抽出物質 | [6 empty] | (mg/l)
|  |  |  | 全窒素 | [6 empty] | (mg/l)
|  |  |  | 全燐 | [6 empty] | (mg/l)
健康項目 |  |  |  | カドミウム | [6 empty] | (mg/l)
|  |  |  | 全シアン | [6 empty] | (mg/l)
|  |  |  | 鉛 | [6 empty] | (mg/l)
|  |  |  | 六価クロム | [6 empty] | (mg/l)
|  |  |  | 砒素 | [6 empty] | (mg/l)
|  |  |  | 総水銀 | [6 empty] | (mg/l)
|  |  |  | アルキル水銀 | [6 empty] | (mg/l)
|  |  |  | ＰＣＢ | [6 empty] | (mg/l)
|  |  |  | ジクロロメタン | [6 empty] | (mg/l)
|  |  |  | 四塩化炭素 | [6 empty] | (mg/l)
|  |  |  | １，２－ジクロロエタン | [6 empty] | (mg/l)
|  |  |  | １，１－ジクロロエチレン | [6 empty] | (mg/l)
|  |  |  | シス－１，２－ジクロロエチレン | [6 empty] | (mg/l)
|  |  |  | １，１，１－トリクロロエタン | [6 empty] | (mg/l)
|  |  |  | １，１，２－トリクロロエタン | [6 empty] | (mg/l)
|  |  |  | トリクロロエチレン | [6 empty] | (mg/l)
|  |  |  | テトラクロロエチレン | [6 empty] | (mg/l)
|  |  |  | １，３－ジクロロプロペン | [6 empty] | (mg/l)
|  |  |  | チウラム | [6 empty] | (mg/l)
|  |  |  | シマジン | [6 empty] | (mg/l)
|  |  |  | チオベンカルブ | [6 empty] | (mg/l)
|  |  |  | ベンゼン | [6 empty] | (mg/l)
|  |  |  | セレン | [6 empty] | (mg/l)
|  |  |  | 硝酸性窒素及び亜硝酸性窒素 | [6 empty] | (mg/l) | 0.68 | < | 0.01 | 0.51 | 0.098
|  |  |  | 硝酸性窒素 | [6 empty] | (mg/l) | 0.68 | < | 0.01 | 0.50 | 0.08
|  |  |  | 亜硝酸性窒素 | [6 empty] | (mg/l) | 0.003 |  | 0.002 | 0.013 | 0.010
|  |  |  | ふっ素 | [6 empty] | (mg/l) | 0.1 |  | 0.1 | 0.1 | 0.1
|  |  |  | ほう素 | [6 empty] | (mg/l) | 0.03 |  | 0.03 | 0.03 | 0.03
|  |  |  | １，４－ジオキサン | [6 empty] | (mg/l)
水生生物基準項目 |  |  |  | 全亜鉛 | [6 empty] | (mg/l)
|  |  |  | ノニルフェノール | [6 empty] | (mg/l)
|  |  |  | ＬＡＳ | [6 empty] | (mg/l)
水生生物要監視項目 |  |  |  | クロロホルム | [6 empty] | (mg/l)
|  |  |  | フェノール | [6 empty] | (mg/l)
|  |  |  | ホルムアルデヒド | [6 empty] | (mg/l)
|  |  |  | ４－ｔ－オクチルフェノール | [6 empty] | (mg/l)
|  |  |  | アニリン | [6 empty] | (mg/l)
|  |  |  | ２，４－ジクロロフェノール | [6 empty] | (mg/l)
要監視項目 |  |  |  | クロロホルム | [6 empty] | (mg/l)
|  |  |  | トランス－１，２－ジクロロエチレン | [6 empty] | (mg/l)
|  |  |  | １，２－ジクロロプロパン | [6 empty] | (mg/l)
|  |  |  | ｐ－ジクロロベンゼン | [6 empty] | (mg/l)
|  |  |  | イソキサチオン | [6 empty] | (mg/l)
|  |  |  | ダイアジノン | [6 empty] | (mg/l)
|  |  |  | フェニトロチオン（ＭＥＰ） | [6 empty] | (mg/l)
|  |  |  | イソプロチオラン | [6 empty] | (mg/l)
|  |  |  | オキシン銅（有機銅） | [6 empty] | (mg/l)
|  |  |  | クロロタロニル（ＴＰＮ） | [6 empty] | (mg/l)
|  |  |  | プロピザミド | [6 empty] | (mg/l)
|  |  |  | ＥＰＮ | [6 empty] | (mg/l)
|  |  |  | ジクロルボス（ＤＤＶＰ） | [6 empty] | (mg/l)
|  |  |  | フェノブカルブ（ＢＰＭＣ） | [6 empty] | (mg/l)
|  |  |  | イプロベンホス（ＩＢＰ） | [6 empty] | (mg/l)
|  |  |  | クロルニトロフェン（ＣＮＰ） | [6 empty] | (mg/l)
|  |  |  | トルエン | [6 empty] | (mg/l)
|  |  |  | キシレン | [6 empty] | (mg/l)
|  |  |  | フタル酸ジエチルへキシル | [6 empty] | (mg/l)
|  |  |  | ニッケル | [6 empty] | (mg/l)
|  |  |  | モリブデン | [6 empty] | (mg/l)
|  |  |  | アンチモン | [6 empty] | (mg/l)
|  |  |  | 塩化ビニルモノマー | [6 empty] | (mg/l)
|  |  |  | エピクロロヒドリン | [6 empty] | (μg/l)
|  |  |  | 全マンガン | [6 empty] | (mg/l)
|  |  |  | ウラン | [6 empty] | (mg/l)
その他項目 |  |  |  | フェノール類 | [6 empty] | (mg/l)
|  |  |  | 銅 | [6 empty] | (mg/l)
|  |  |  | 鉄（溶解性） | [6 empty] | (mg/l)
|  |  |  | マンガン（溶解性） | [6 empty] | (mg/l)
|  |  |  | クロム | [6 empty] | (mg/l)
|  |  |  | アンモニア性窒素 | [6 empty] | (mg/l)
|  |  |  | 全有機性窒素 | [6 empty] | (mg/l)
|  |  |  | オルトリン酸態リン | [6 empty] | (mg/l)
|  |  |  | ＴＯＣ | [6 empty] | (mg/l)
|  |  |  | 濁度 | [6 empty] | (度)
|  |  |  | 電気伝導率 | [6 empty] | (ms/m) | 18 |  | 17 | 22 | 19
|  |  |  | Ｃｌイオン | [6 empty] | (mg/l)
|  |  |  | クロロフィルａ | [6 empty] | (μg/l)
|  |  |  | ふん便性大腸菌群数 | [6 empty] | (個/100ml)
|  |  |  | 陰イオン界面活性剤 | [6 empty] | (mg/l)
|  |  |  | 透視度 | [6 empty] | (cm)
|  |  |  | 外観(色相) | [7 empty] | 無色 |  | 黄色中 | 黄色淡 | 黄褐淡
|  |  |  | 臭気 | [7 empty] | 011 |  | 011 | 011 | 011
|  |  |  | 水位 | [6 empty] | (m)
特記事項

## 22
公 共 用 水 域 水 質 測 定 結 果 個 表
| 都道府県 コード | 統一番号 | 地点 | 類型 |  |  |  | 調査年度 | 調査区分 | 水域名 | 津屋川 | [8 empty] | 調査担当 機関名 |  |  | 岐阜県 | [11 empty] | 枚目／
枚数
[10 empty] | 地点名 | 福岡大橋 | [8 empty] | （分析担当 機関名） |  |  | (西濃保健所・外部委託機関) | [11 empty] | 01 |  |  | 01
| 21 | 065 | 01 | B | - | - | イ | 2015 | 0
|  |  |  | 採取月日 | [8 empty] | 04．15 |  | 05．20 |  | 06．10 |  | 07．08 |  |  | 08．19 |  | 09．30 |  | 10．21 |  | 11．11 |  | 12．09 |  | 01．20 |  | 02．17 |  |  | 03．09
|  |  |  | 採取時刻 | [8 empty] | 11：48 |  | 11：55 |  | 12：00 |  | 11：12 |  |  | 12：45 |  | 11：36 |  | 11：26 |  | 12：40 |  | 11：00 |  | 11：30 |  | 11：47 |  |  | 11：23
一般項目 |  |  |  | 天候 | [8 empty] | 晴れ |  | 晴れ |  | 晴れ |  | 雨 |  |  | 曇り |  | 晴れ |  | 晴れ |  | 晴れ |  | 晴れ |  | 曇り |  | 曇り |  |  | 雨
|  |  |  | 気温 | [6 empty] | (℃) |  | 16.0 |  | 26.0 |  | 28.0 |  | 25.0 |  |  | 29.0 |  | 23.5 |  | 23.0 |  | 19.5 |  | 10.0 |  | 3.5 |  | 6.0 |  |  | 9.5
|  |  |  | 水温 | [6 empty] | (℃) |  | 15.0 |  | 24.5 |  | 24.0 |  | 24.0 |  |  | 28.0 |  | 21.0 |  | 20.0 |  | 17.5 |  | 10.5 |  | 4.0 |  | 9.0 |  |  | 14.0
|  |  |  | 流量 | [6 empty] | (m3/sec)
|  |  |  | 採取位置 | [8 empty] | 流心 |  | 流心 |  | 流心 |  | 流心 |  |  | 流心 |  | 流心 |  | 流心 |  | 流心 |  | 流心 |  | 流心 |  | 流心 |  |  | 流心
|  |  |  | 採取水深 | [6 empty] | (m)
|  |  |  | 全水深 | [6 empty] | (m)
|  |  |  | 透明度 | [6 empty] | (m)
生活環境項目（河川） |  |  |  | ｐＨ | [8 empty] | 7.1 |  | 7.3 |  | 7.0 |  | 6.9 |  |  | 7.3 |  | 7.3 |  | 7.4 |  | 7.4 |  | 7.4 |  | 7.5 |  | 7.7 |  |  | 7.4
|  |  |  | ＤＯ | [6 empty] | (mg/l) |  | 8.6 |  | 8.0 |  | 6.1 |  | 6.5 |  |  | 7.7 |  | 7.1 |  | 8.3 |  | 8.2 |  | 9.2 |  | 11 |  | 9.9 |  |  | 7.9
|  |  |  | ＢＯＤ | [6 empty] | (mg/l) |  | 1.1 |  | 3.0 |  | 1.5 |  | 1.5 |  |  | 1.8 |  | 2.0 |  | 1.4 |  | 2.2 |  | 0.5 |  | 1.7 |  | 2.0 |  |  | 1.1
|  |  |  | ＣＯＤ | [6 empty] | (mg/l) |  | 3.3 |  | 5.8 |  | 4.8 |  | 4.5 |  |  | 4.9 |  | 2.8 |  | 2.5 |  | 4.5 |  | 2.2 |  | 2.2 |  | 5.4 |  |  | 2.5
|  |  |  | ＳＳ | [6 empty] | (mg/l) |  | 13 |  | 13 |  | 13 |  | 7 |  |  | 8 |  | 6 |  | 6 |  | 8 |  | 4 |  | 9 |  | 20 |  |  | 14
|  |  |  | 大腸菌群数 | [6 empty] | (MPN/100ml) |  | 1.7E03 |  | 7.0E03 |  | 7.9E03 |  | 3.3E03 |  |  | 2.4E04 |  | 7.9E03 |  | 1.3E04 |  | 2.4E04 |  | 3.3E03 |  | 3.3E03 |  | 3.3E03 |  |  | 2.4E03
|  |  |  | ｎ－ヘキサン抽出物質 | [6 empty] | (mg/l)
|  |  |  | 全窒素 | [6 empty] | (mg/l) |  |  |  | 1.9 | [6 empty] | 1.0 | [5 empty] | 1.4 | [5 empty] | 1.8
|  |  |  | 全燐 | [6 empty] | (mg/l) |  |  |  | 0.12 | [6 empty] | 0.077 | [5 empty] | 0.10 | [5 empty] | 0.14
健康項目 |  |  |  | カドミウム | [6 empty] | (mg/l)
|  |  |  | 全シアン | [6 empty] | (mg/l)
|  |  |  | 鉛 | [6 empty] | (mg/l)
|  |  |  | 六価クロム | [6 empty] | (mg/l)
|  |  |  | 砒素 | [6 empty] | (mg/l)
|  |  |  | 総水銀 | [6 empty] | (mg/l)
|  |  |  | アルキル水銀 | [6 empty] | (mg/l)
|  |  |  | ＰＣＢ | [6 empty] | (mg/l)
|  |  |  | ジクロロメタン | [6 empty] | (mg/l)
|  |  |  | 四塩化炭素 | [6 empty] | (mg/l)
|  |  |  | １，２－ジクロロエタン | [6 empty] | (mg/l)
|  |  |  | １，１－ジクロロエチレン | [6 empty] | (mg/l)
|  |  |  | シス－１，２－ジクロロエチレン | [6 empty] | (mg/l)
|  |  |  | １，１，１－トリクロロエタン | [6 empty] | (mg/l)
|  |  |  | １，１，２－トリクロロエタン | [6 empty] | (mg/l)
|  |  |  | トリクロロエチレン | [6 empty] | (mg/l)
|  |  |  | テトラクロロエチレン | [6 empty] | (mg/l)
|  |  |  | １，３－ジクロロプロペン | [6 empty] | (mg/l)
|  |  |  | チウラム | [6 empty] | (mg/l)
|  |  |  | シマジン | [6 empty] | (mg/l)
|  |  |  | チオベンカルブ | [6 empty] | (mg/l)
|  |  |  | ベンゼン | [6 empty] | (mg/l)
|  |  |  | セレン | [6 empty] | (mg/l)
|  |  |  | 硝酸性窒素及び亜硝酸性窒素 | [6 empty] | (mg/l)
|  |  |  | 硝酸性窒素 | [6 empty] | (mg/l)
|  |  |  | 亜硝酸性窒素 | [6 empty] | (mg/l)
|  |  |  | ふっ素 | [6 empty] | (mg/l)
|  |  |  | ほう素 | [6 empty] | (mg/l) |  |  | < | 0.02 | [5 empty] | < | 0.02 | [5 empty] | 0.02 |  |  |  |  | < | 0.02
|  |  |  | １，４－ジオキサン | [6 empty] | (mg/l)
水生生物基準項目 |  |  |  | 全亜鉛 | [6 empty] | (mg/l) |  | 0.0060 |  | 0.0040 |  | 0.0040 |  | 0.0020 |  |  | 0.0020 |  | 0.0020 |  | 0.0030 |  | 0.0030 |  | 0.0010 |  | 0.0050 |  | 0.0060 |  |  | 0.0050
|  |  |  | ノニルフェノール | [6 empty] | (mg/l) | < | 0.00006 | < | 0.00006 | < | 0.00006 | < | 0.00006 |  | < | 0.00006 | < | 0.00006 | < | 0.00006 | < | 0.00006 | < | 0.00006 | < | 0.00006 | < | 0.00006 |  | < | 0.00006
|  |  |  | ＬＡＳ | [6 empty] | (mg/l) |  |  | < | 0.0006 | [5 empty] | < | 0.0006 |  |  |  |  | < | 0.0006 |  |  |  |  | < | 0.0006
水生生物要監視項目 |  |  |  | クロロホルム | [6 empty] | (mg/l) |  |  | < | 0.006 | [5 empty] | < | 0.006 |  |  |  |  | < | 0.006
|  |  |  | フェノール | [6 empty] | (mg/l) |  |  | < | 0.001 | [11 empty] | < | 0.001
|  |  |  | ホルムアルデヒド | [6 empty] | (mg/l) |  |  | < | 0.03 | [11 empty] | < | 0.03
|  |  |  | ４－ｔ－オクチルフェノール | [6 empty] | (mg/l) |  |  | < | 0.00007 | [11 empty] | < | 0.00007
|  |  |  | アニリン | [6 empty] | (mg/l) |  |  | < | 0.002 | [11 empty] | < | 0.002
|  |  |  | ２，４－ジクロロフェノール | [6 empty] | (mg/l) |  |  | < | 0.0003 | [11 empty] | < | 0.0003
要監視項目 |  |  |  | クロロホルム | [6 empty] | (mg/l) |  |  | < | 0.006 | [5 empty] | < | 0.006 |  |  |  |  | < | 0.006 |  |  |  |  | < | 0.006
|  |  |  | トランス－１，２－ジクロロエチレン | [6 empty] | (mg/l)
|  |  |  | １，２－ジクロロプロパン | [6 empty] | (mg/l)
|  |  |  | ｐ－ジクロロベンゼン | [6 empty] | (mg/l)
|  |  |  | イソキサチオン | [6 empty] | (mg/l)
|  |  |  | ダイアジノン | [6 empty] | (mg/l)
|  |  |  | フェニトロチオン（ＭＥＰ） | [6 empty] | (mg/l)
|  |  |  | イソプロチオラン | [6 empty] | (mg/l)
|  |  |  | オキシン銅（有機銅） | [6 empty] | (mg/l)
|  |  |  | クロロタロニル（ＴＰＮ） | [6 empty] | (mg/l)
|  |  |  | プロピザミド | [6 empty] | (mg/l)
|  |  |  | ＥＰＮ | [6 empty] | (mg/l)
|  |  |  | ジクロルボス（ＤＤＶＰ） | [6 empty] | (mg/l)
|  |  |  | フェノブカルブ（ＢＰＭＣ） | [6 empty] | (mg/l)
|  |  |  | イプロベンホス（ＩＢＰ） | [6 empty] | (mg/l)
|  |  |  | クロルニトロフェン（ＣＮＰ） | [6 empty] | (mg/l)
|  |  |  | トルエン | [6 empty] | (mg/l)
|  |  |  | キシレン | [6 empty] | (mg/l)
|  |  |  | フタル酸ジエチルへキシル | [6 empty] | (mg/l)
|  |  |  | ニッケル | [6 empty] | (mg/l)
|  |  |  | モリブデン | [6 empty] | (mg/l)
|  |  |  | アンチモン | [6 empty] | (mg/l)
|  |  |  | 塩化ビニルモノマー | [6 empty] | (mg/l)
|  |  |  | エピクロロヒドリン | [6 empty] | (μg/l)
|  |  |  | 全マンガン | [6 empty] | (mg/l) |  |  |  | 0.28 | [12 empty] | 0.28
|  |  |  | ウラン | [6 empty] | (mg/l)
その他項目 |  |  |  | フェノール類 | [6 empty] | (mg/l)
|  |  |  | 銅 | [6 empty] | (mg/l)
|  |  |  | 鉄（溶解性） | [6 empty] | (mg/l)
|  |  |  | マンガン（溶解性） | [6 empty] | (mg/l)
|  |  |  | クロム | [6 empty] | (mg/l)
|  |  |  | アンモニア性窒素 | [6 empty] | (mg/l)
|  |  |  | 全有機性窒素 | [6 empty] | (mg/l)
|  |  |  | オルトリン酸態リン | [6 empty] | (mg/l)
|  |  |  | ＴＯＣ | [6 empty] | (mg/l)
|  |  |  | 濁度 | [6 empty] | (度) |  | 10 |  | 15 |  | 13 |  | 9 |  |  | 7 |  | 8 |  | 7 |  | 9 |  | 4 |  | 6 |  | 19 |  |  | 14
|  |  |  | 電気伝導率 | [6 empty] | (ms/m) |  | 15 |  | 15 |  | 14 |  | 13 |  |  | 13 |  | 14 |  | 16 |  | 17 |  | 17 |  | 18 |  | 16 |  |  | 17
|  |  |  | Ｃｌイオン | [6 empty] | (mg/l)
|  |  |  | クロロフィルａ | [6 empty] | (μg/l)
|  |  |  | ふん便性大腸菌群数 | [6 empty] | (個/100ml) |  |  |  | 110 | [12 empty] | 620
|  |  |  | 陰イオン界面活性剤 | [6 empty] | (mg/l)
|  |  |  | 透視度 | [6 empty] | (cm)
|  |  |  | 外観(色相) | [8 empty] | 黄色淡 |  | 黄色中 |  | 黄色淡 |  | 黄色淡 |  |  | 黄色淡 |  | 黄褐淡 |  | 黄褐淡 |  | 黄色淡 |  | 黄色淡 |  | 黄褐淡 |  | 黄褐淡 |  |  | 黄褐淡
|  |  |  | 臭気 | [8 empty] | 011 |  | 011 |  | 011 |  | 011 |  |  | 011 |  | 011 |  | 011 |  | 011 |  | 011 |  | 011 |  | 011 |  |  | 011
|  |  |  | 水位 | [6 empty] | (m)
特記事項