## 1
公 共 用 水 域 水 質 測 定 結 果 個 表
| 都道府県 コード | 統一番号 | 地点 | 類型 |  |  |  | 調査年度 | 調査区分 | 水域名 | 土岐川上流 | [6 empty] | 調査担当 機関名 |  |  | 岐阜県 | [11 empty] | 枚目／
枚数
[10 empty] | 地点名 | 瑞浪大橋 | [6 empty] | （分析担当 機関名） |  |  | (東濃保健所・外部委託機関) | [11 empty] | 01 |  | 01
| 21 | 016 | 01 | A | - | - | イ | 2016 | 0
|  |  |  | 採取月日 | [8 empty] | 04．20 |  | 05．25 | 06．01 | 07．06 |  |  | 08．17 |  | 09．07 |  | 10．12 |  | 11．09 |  | 12．07 |  | 01．11 |  | 02．01 |  | 03．01
|  |  |  | 採取時刻 | [8 empty] | 08：35 |  | 09：21 | 08：35 | 09：35 |  |  | 09：07 |  | 08：45 |  | 09：30 |  | 09：44 |  | 09：30 |  | 09：37 |  | 09：15 |  | 08：30
一般項目 |  |  |  | 天候 | [8 empty] | 晴れ |  | 曇り | 晴れ | 曇り |  |  | 晴れ |  | 晴れ |  | 晴れ |  | 晴れ |  | 晴れ |  | 晴れ |  | 晴れ |  | 晴れ
|  |  |  | 気温 | [6 empty] | (℃) |  | 14.0 |  | 21.0 | 20.5 | 24.5 |  |  | 28.5 |  | 28.0 |  | 19.0 |  | 10.0 |  | 5.5 |  | 2.0 |  | 1.0 |  | 2.5
|  |  |  | 水温 | [6 empty] | (℃) |  | 11.5 |  | 19.0 | 20.0 | 23.5 |  |  | 27.0 |  | 25.5 |  | 18.0 |  | 11.5 |  | 6.5 |  | 5.0 |  | 4.0 |  | 4.0
|  |  |  | 流量 | [6 empty] | (m3/sec)
|  |  |  | 採取位置 | [8 empty] | 流心 |  | 流心 | 流心 | 流心 |  |  | 流心 |  | 流心 |  | 流心 |  | 流心 |  | 流心 |  | 流心 |  | 流心 |  | 流心
|  |  |  | 採取水深 | [6 empty] | (m)
|  |  |  | 全水深 | [6 empty] | (m)
|  |  |  | 透明度 | [6 empty] | (m)
生活環境項目（河川） |  |  |  | ｐＨ | [8 empty] | 7.8 |  | 8.5 | 8.4 | 8.1 |  |  | 8.7 |  | 8.2 |  | 7.2 |  | 7.5 |  | 7.5 |  | 7.4 |  | 7.6 |  | 7.6
|  |  |  | ＤＯ | [6 empty] | (mg/l) |  | 12 |  | 10 | 9.9 | 9.2 |  |  | 9.5 |  | 9.3 |  | 10 |  | 11 |  | 11 |  | 13 |  | 11 |  | 13
|  |  |  | ＢＯＤ | [6 empty] | (mg/l) |  | 1.1 |  | 1.0 | 1.4 | 0.9 |  |  | 1.3 |  | 1.3 |  | 1.6 |  | 1.0 |  | 1.2 |  | 1.5 | < | 0.5 |  | 1.0
|  |  |  | ＣＯＤ | [6 empty] | (mg/l) |  | 2.8 |  | 1.5 | 3.4 | 3.4 |  |  | 2.7 |  | 3.3 |  | 2.0 |  | 2.7 |  | 1.9 |  | 1.6 |  | 2.6 |  | 2.1
|  |  |  | ＳＳ | [6 empty] | (mg/l) | < | 1 |  | 9 | 1 | 4 |  |  | 2 |  | 5 | < | 1 | < | 1 | < | 1 | < | 1 |  | 13 |  | 2
|  |  |  | 大腸菌群数 | [6 empty] | (MPN/100ml) |  | 4.6E02 |  | 7.9E03 | 1.1E04 | 5.4E04 |  |  | 3.3E04 |  | 3.3E04 |  | 2.2E04 |  | 4.9E03 |  | 1.3E03 |  | 2.3E03 |  | 7.0E03 |  | 1.3E03
|  |  |  | ｎ－ヘキサン抽出物質 | [6 empty] | (mg/l)
|  |  |  | 全窒素 | [6 empty] | (mg/l) |  |  |  | 0.98 |  |  |  |  | 0.38 | [5 empty] | 0.79 | [5 empty] | 1.2
|  |  |  | 全燐 | [6 empty] | (mg/l) |  |  |  | 0.063 |  |  |  |  | 0.048 | [5 empty] | 0.012 | [5 empty] | 0.056
健康項目 |  |  |  | カドミウム | [6 empty] | (mg/l)
|  |  |  | 全シアン | [6 empty] | (mg/l)
|  |  |  | 鉛 | [6 empty] | (mg/l)
|  |  |  | 六価クロム | [6 empty] | (mg/l)
|  |  |  | 砒素 | [6 empty] | (mg/l)
|  |  |  | 総水銀 | [6 empty] | (mg/l)
|  |  |  | アルキル水銀 | [6 empty] | (mg/l)
|  |  |  | ＰＣＢ | [6 empty] | (mg/l)
|  |  |  | ジクロロメタン | [6 empty] | (mg/l)
|  |  |  | 四塩化炭素 | [6 empty] | (mg/l)
|  |  |  | １，２－ジクロロエタン | [6 empty] | (mg/l)
|  |  |  | １，１－ジクロロエチレン | [6 empty] | (mg/l)
|  |  |  | シス－１，２－ジクロロエチレン | [6 empty] | (mg/l)
|  |  |  | １，１，１－トリクロロエタン | [6 empty] | (mg/l)
|  |  |  | １，１，２－トリクロロエタン | [6 empty] | (mg/l)
|  |  |  | トリクロロエチレン | [6 empty] | (mg/l)
|  |  |  | テトラクロロエチレン | [6 empty] | (mg/l)
|  |  |  | １，３－ジクロロプロペン | [6 empty] | (mg/l)
|  |  |  | チウラム | [6 empty] | (mg/l)
|  |  |  | シマジン | [6 empty] | (mg/l)
|  |  |  | チオベンカルブ | [6 empty] | (mg/l)
|  |  |  | ベンゼン | [6 empty] | (mg/l)
|  |  |  | セレン | [6 empty] | (mg/l)
|  |  |  | 硝酸性窒素及び亜硝酸性窒素 | [6 empty] | (mg/l)
|  |  |  | 硝酸性窒素 | [6 empty] | (mg/l)
|  |  |  | 亜硝酸性窒素 | [6 empty] | (mg/l)
|  |  |  | ふっ素 | [6 empty] | (mg/l) |  |  |  | 0.2 |  |  |  |  | 0.2 | [5 empty] | 0.1 | [5 empty] | 0.2
|  |  |  | ほう素 | [6 empty] | (mg/l) |  |  |  | 0.02 |  |  |  |  | 0.02 |  |  |  |  | < | 0.02 | [5 empty] | 0.02
|  |  |  | １，４－ジオキサン | [6 empty] | (mg/l)
水生生物基準項目 |  |  |  | 全亜鉛 | [6 empty] | (mg/l) |  | 0.0020 |  | 0.0030 | 0.0030 | 0.0030 |  |  | 0.0010 |  | 0.0030 |  | 0.0010 |  | 0.0020 |  | 0.0040 |  | 0.0030 |  | 0.0070 |  | 0.0040
|  |  |  | ノニルフェノール | [6 empty] | (mg/l) |  |  | < | 0.00006 |  |  |  | < | 0.00006 |  |  |  |  | < | 0.00006 |  |  |  |  | < | 0.00006
|  |  |  | ＬＡＳ | [6 empty] | (mg/l) |  |  | < | 0.0006 |  |  |  |  | 0.0036 |  |  |  |  | < | 0.0006 |  |  |  |  | < | 0.0006
水生生物要監視項目 |  |  |  | クロロホルム | [6 empty] | (mg/l) |  |  | < | 0.006 | [9 empty] | < | 0.006
|  |  |  | フェノール | [6 empty] | (mg/l) |  |  | < | 0.001 | [9 empty] | < | 0.001
|  |  |  | ホルムアルデヒド | [6 empty] | (mg/l) |  |  | < | 0.03 | [9 empty] | < | 0.03
|  |  |  | ４－ｔ－オクチルフェノール | [6 empty] | (mg/l) |  |  | < | 0.00007 | [9 empty] | < | 0.00007
|  |  |  | アニリン | [6 empty] | (mg/l) |  |  | < | 0.002 | [9 empty] | < | 0.002
|  |  |  | ２，４－ジクロロフェノール | [6 empty] | (mg/l) |  |  | < | 0.0003 | [9 empty] | < | 0.0003
要監視項目 |  |  |  | クロロホルム | [6 empty] | (mg/l) |  |  | < | 0.006 | [9 empty] | < | 0.006
|  |  |  | トランス－１，２－ジクロロエチレン | [6 empty] | (mg/l)
|  |  |  | １，２－ジクロロプロパン | [6 empty] | (mg/l)
|  |  |  | ｐ－ジクロロベンゼン | [6 empty] | (mg/l)
|  |  |  | イソキサチオン | [6 empty] | (mg/l)
|  |  |  | ダイアジノン | [6 empty] | (mg/l)
|  |  |  | フェニトロチオン（ＭＥＰ） | [6 empty] | (mg/l)
|  |  |  | イソプロチオラン | [6 empty] | (mg/l)
|  |  |  | オキシン銅（有機銅） | [6 empty] | (mg/l)
|  |  |  | クロロタロニル（ＴＰＮ） | [6 empty] | (mg/l)
|  |  |  | プロピザミド | [6 empty] | (mg/l)
|  |  |  | ＥＰＮ | [6 empty] | (mg/l)
|  |  |  | ジクロルボス（ＤＤＶＰ） | [6 empty] | (mg/l)
|  |  |  | フェノブカルブ（ＢＰＭＣ） | [6 empty] | (mg/l)
|  |  |  | イプロベンホス（ＩＢＰ） | [6 empty] | (mg/l)
|  |  |  | クロルニトロフェン（ＣＮＰ） | [6 empty] | (mg/l)
|  |  |  | トルエン | [6 empty] | (mg/l)
|  |  |  | キシレン | [6 empty] | (mg/l)
|  |  |  | フタル酸ジエチルへキシル | [6 empty] | (mg/l)
|  |  |  | ニッケル | [6 empty] | (mg/l)
|  |  |  | モリブデン | [6 empty] | (mg/l)
|  |  |  | アンチモン | [6 empty] | (mg/l)
|  |  |  | 塩化ビニルモノマー | [6 empty] | (mg/l)
|  |  |  | エピクロロヒドリン | [6 empty] | (μg/l)
|  |  |  | 全マンガン | [6 empty] | (mg/l)
|  |  |  | ウラン | [6 empty] | (mg/l)
その他項目 |  |  |  | フェノール類 | [6 empty] | (mg/l)
|  |  |  | 銅 | [6 empty] | (mg/l)
|  |  |  | 鉄（溶解性） | [6 empty] | (mg/l)
|  |  |  | マンガン（溶解性） | [6 empty] | (mg/l)
|  |  |  | クロム | [6 empty] | (mg/l)
|  |  |  | アンモニア性窒素 | [6 empty] | (mg/l)
|  |  |  | 全有機性窒素 | [6 empty] | (mg/l)
|  |  |  | オルトリン酸態リン | [6 empty] | (mg/l)
|  |  |  | ＴＯＣ | [6 empty] | (mg/l)
|  |  |  | 濁度 | [6 empty] | (度) |  | 1 |  | 7 | 2 | 1 |  |  | 1 |  | 2 |  | 1 | < | 1 | < | 1 | < | 1 |  | 12 |  | 1
|  |  |  | 電気伝導率 | [6 empty] | (ms/m) |  | 8.1 |  | 9.5 | 9.2 | 8.6 |  |  | 10 |  | 9.8 |  | 6.8 |  | 7.9 |  | 9.2 |  | 8.2 |  | 9.6 |  | 8.9
|  |  |  | Ｃｌイオン | [6 empty] | (mg/l)
|  |  |  | クロロフィルａ | [6 empty] | (μg/l)
|  |  |  | ふん便性大腸菌群数 | [6 empty] | (個/100ml) |  |  |  | 190 | [10 empty] | 360
|  |  |  | 陰イオン界面活性剤 | [6 empty] | (mg/l)
|  |  |  | 透視度 | [6 empty] | (cm)
|  |  |  | 外観(色相) | [8 empty] | 無色 |  | 無色 | 黄褐淡 | 黄褐淡 |  |  | 黄色淡 |  | 無色 |  | 無色 |  | 無色 |  | 無色 |  | 無色 |  | 黄色淡 |  | 無色
|  |  |  | 臭気 | [8 empty] | 011 |  | 011 | 011 | 011 |  |  | 011 |  | 011 |  | 011 |  | 011 |  | 011 |  | 011 |  | 011 |  | 011
|  |  |  | 水位 | [6 empty] | (m)
特記事項

## 2
公 共 用 水 域 水 質 測 定 結 果 個 表
| 都道府県 コード | 統一番号 | 地点 | 類型 |  |  |  | 調査年度 | 調査区分 | 水域名 | 土岐川中流 | [5 empty] | 調査担当 機関名 |  |  | 岐阜県 | [10 empty] | 枚目／
枚数
[10 empty] | 地点名 | 三共橋 | [5 empty] | （分析担当 機関名） |  |  | (東濃保健所・外部委託機関) | [10 empty] | 01 |  |  | 01
| 21 | 017 | 01 | B | - | - | イ | 2016 | 0
|  |  |  | 採取月日 | [7 empty] | 04．20 |  | 05．25 | 06．01 | 07．06 |  |  | 08．17 |  | 09．07 | 10．12 |  | 11．09 |  | 12．07 |  | 01．11 |  | 02．01 |  |  | 03．01
|  |  |  | 採取時刻 | [7 empty] | 09：30 |  | 10：09 | 09：20 | 10：40 |  |  | 09：54 |  | 09：30 | 10：30 |  | 07：50 |  | 10：25 |  | 10：40 |  | 10：28 |  |  | 10：00
一般項目 |  |  |  | 天候 | [7 empty] | 晴れ |  | 曇り | 晴れ | 曇り |  |  | 晴れ |  | 晴れ | 晴れ |  | 晴れ |  | 晴れ |  | 晴れ |  | 晴れ |  |  | 晴れ
|  |  |  | 気温 | [6 empty] | (℃) | 15.0 |  | 22.5 | 22.0 | 25.5 |  |  | 32.5 |  | 31.5 | 20.0 |  | 9.0 |  | 10.0 |  | 6.0 |  | 5.0 |  |  | 11.0
|  |  |  | 水温 | [6 empty] | (℃) | 12.5 |  | 19.0 | 18.5 | 24.0 |  |  | 27.5 |  | 26.0 | 18.5 |  | 11.0 |  | 7.0 |  | 5.0 |  | 4.5 |  |  | 5.5
|  |  |  | 流量 | [6 empty] | (m3/sec)
|  |  |  | 採取位置 | [7 empty] | 流心 |  | 流心 | 流心 | 流心 |  |  | 流心 |  | 流心 | 流心 |  | 流心 |  | 流心 |  | 流心 |  | 流心 |  |  | 流心
|  |  |  | 採取水深 | [6 empty] | (m)
|  |  |  | 全水深 | [6 empty] | (m)
|  |  |  | 透明度 | [6 empty] | (m)
生活環境項目（河川） |  |  |  | ｐＨ | [7 empty] | 7.8 |  | 8.3 | 8.1 | 8.2 |  |  | 8.7 |  | 8.2 | 7.4 |  | 7.3 |  | 7.5 |  | 7.3 |  | 7.6 |  |  | 7.5
|  |  |  | ＤＯ | [6 empty] | (mg/l) | 12 |  | 10 | 9.7 | 9.3 |  |  | 9.4 |  | 9.0 | 10 |  | 10 |  | 10 |  | 13 |  | 11 |  |  | 13
|  |  |  | ＢＯＤ | [6 empty] | (mg/l) | 0.9 |  | 0.8 | 1.2 | 1.1 |  |  | 1.2 |  | 1.0 | 0.7 |  | 0.5 |  | 0.6 |  | 0.5 |  | 0.7 |  | < | 0.5
|  |  |  | ＣＯＤ | [6 empty] | (mg/l) | 3.2 |  | 3.6 | 3.2 | 3.4 |  |  | 2.5 |  | 3.5 | 2.6 |  | 2.3 |  | 1.9 |  | 1.6 |  | 2.3 |  |  | 2.4
|  |  |  | ＳＳ | [6 empty] | (mg/l) | 3 |  | 5 | 2 | 4 |  |  | 2 |  | 4 | 1 | < | 1 | < | 1 |  | 1 |  | 4 |  |  | 3
|  |  |  | 大腸菌群数 | [6 empty] | (MPN/100ml) | 7.9E02 |  | 4.9E03 | 3.3E03 | 5.4E04 |  |  | 1.3E04 |  | 3.3E04 | 7.0E03 |  | 1.1E04 |  | 2.3E03 |  | 1.3E03 |  | 7.9E02 |  |  | 7.0E02
|  |  |  | ｎ－ヘキサン抽出物質 | [6 empty] | (mg/l)
|  |  |  | 全窒素 | [6 empty] | (mg/l) |  |  | 0.83 |  |  |  |  | 0.56 |  |  |  |  | 0.81 | [5 empty] | 1.1
|  |  |  | 全燐 | [6 empty] | (mg/l) |  |  | 0.056 |  |  |  |  | 0.045 |  |  |  |  | 0.014 | [5 empty] | 0.041
健康項目 |  |  |  | カドミウム | [6 empty] | (mg/l)
|  |  |  | 全シアン | [6 empty] | (mg/l)
|  |  |  | 鉛 | [6 empty] | (mg/l)
|  |  |  | 六価クロム | [6 empty] | (mg/l)
|  |  |  | 砒素 | [6 empty] | (mg/l)
|  |  |  | 総水銀 | [6 empty] | (mg/l)
|  |  |  | アルキル水銀 | [6 empty] | (mg/l)
|  |  |  | ＰＣＢ | [6 empty] | (mg/l)
|  |  |  | ジクロロメタン | [6 empty] | (mg/l)
|  |  |  | 四塩化炭素 | [6 empty] | (mg/l)
|  |  |  | １，２－ジクロロエタン | [6 empty] | (mg/l)
|  |  |  | １，１－ジクロロエチレン | [6 empty] | (mg/l)
|  |  |  | シス－１，２－ジクロロエチレン | [6 empty] | (mg/l)
|  |  |  | １，１，１－トリクロロエタン | [6 empty] | (mg/l)
|  |  |  | １，１，２－トリクロロエタン | [6 empty] | (mg/l)
|  |  |  | トリクロロエチレン | [6 empty] | (mg/l)
|  |  |  | テトラクロロエチレン | [6 empty] | (mg/l)
|  |  |  | １，３－ジクロロプロペン | [6 empty] | (mg/l)
|  |  |  | チウラム | [6 empty] | (mg/l)
|  |  |  | シマジン | [6 empty] | (mg/l)
|  |  |  | チオベンカルブ | [6 empty] | (mg/l)
|  |  |  | ベンゼン | [6 empty] | (mg/l)
|  |  |  | セレン | [6 empty] | (mg/l)
|  |  |  | 硝酸性窒素及び亜硝酸性窒素 | [6 empty] | (mg/l) |  |  | 0.46 |  |  |  |  | 0.24 |  |  |  |  | 0.64 | [5 empty] | 0.84
|  |  |  | 硝酸性窒素 | [6 empty] | (mg/l) |  |  | 0.45 |  |  |  |  | 0.23 |  |  |  |  | 0.64 | [5 empty] | 0.82
|  |  |  | 亜硝酸性窒素 | [6 empty] | (mg/l) |  |  | 0.006 |  |  |  |  | 0.006 |  |  |  |  | 0.005 | [5 empty] | 0.019
|  |  |  | ふっ素 | [6 empty] | (mg/l) |  |  | 0.1 |  |  |  |  | 0.2 |  |  |  |  | 0.1 | [5 empty] | 0.1
|  |  |  | ほう素 | [6 empty] | (mg/l) |  |  | 0.02 |  |  |  |  | 0.03 |  |  |  |  | 0.02 | [5 empty] | 0.02
|  |  |  | １，４－ジオキサン | [6 empty] | (mg/l)
水生生物基準項目 |  |  |  | 全亜鉛 | [6 empty] | (mg/l) | 0.0050 |  | 0.0050 | 0.0050 | 0.0050 |  |  | 0.0040 |  | 0.0060 | 0.0030 |  | 0.0050 |  | 0.0060 |  | 0.013 |  | 0.014 |  |  | 0.0090
|  |  |  | ノニルフェノール | [6 empty] | (mg/l) |  | < | 0.00006 |  |  |  | < | 0.00006 |  |  |  | < | 0.00006 |  |  |  |  | < | 0.00006
|  |  |  | ＬＡＳ | [6 empty] | (mg/l) |  | < | 0.0006 |  |  |  | < | 0.0006 |  |  |  | < | 0.0006 |  |  |  |  | < | 0.0006
水生生物要監視項目 |  |  |  | クロロホルム | [6 empty] | (mg/l) |  | < | 0.006 | [8 empty] | < | 0.006
|  |  |  | フェノール | [6 empty] | (mg/l) |  | < | 0.001 | [8 empty] | < | 0.001
|  |  |  | ホルムアルデヒド | [6 empty] | (mg/l) |  | < | 0.03 | [8 empty] | < | 0.03
|  |  |  | ４－ｔ－オクチルフェノール | [6 empty] | (mg/l) |  | < | 0.00007 | [8 empty] | < | 0.00007
|  |  |  | アニリン | [6 empty] | (mg/l) |  | < | 0.002 | [8 empty] | < | 0.002
|  |  |  | ２，４－ジクロロフェノール | [6 empty] | (mg/l) |  | < | 0.0003 | [8 empty] | < | 0.0003
要監視項目 |  |  |  | クロロホルム | [6 empty] | (mg/l) |  | < | 0.006 | [8 empty] | < | 0.006
|  |  |  | トランス－１，２－ジクロロエチレン | [6 empty] | (mg/l) |  | < | 0.004
|  |  |  | １，２－ジクロロプロパン | [6 empty] | (mg/l) |  | < | 0.006
|  |  |  | ｐ－ジクロロベンゼン | [6 empty] | (mg/l) |  | < | 0.03
|  |  |  | イソキサチオン | [6 empty] | (mg/l) | [6 empty] | < | 0.0008
|  |  |  | ダイアジノン | [6 empty] | (mg/l) | [6 empty] | < | 0.0005
|  |  |  | フェニトロチオン（ＭＥＰ） | [6 empty] | (mg/l) | [6 empty] | < | 0.0003
|  |  |  | イソプロチオラン | [6 empty] | (mg/l) | [6 empty] | < | 0.004
|  |  |  | オキシン銅（有機銅） | [6 empty] | (mg/l) | [6 empty] | < | 0.004
|  |  |  | クロロタロニル（ＴＰＮ） | [6 empty] | (mg/l) | [6 empty] | < | 0.004
|  |  |  | プロピザミド | [6 empty] | (mg/l) | [6 empty] | < | 0.0008
|  |  |  | ＥＰＮ | [6 empty] | (mg/l) | [6 empty] | < | 0.0006
|  |  |  | ジクロルボス（ＤＤＶＰ） | [6 empty] | (mg/l) | [6 empty] | < | 0.001
|  |  |  | フェノブカルブ（ＢＰＭＣ） | [6 empty] | (mg/l) | [6 empty] | < | 0.002
|  |  |  | イプロベンホス（ＩＢＰ） | [6 empty] | (mg/l) | [6 empty] | < | 0.0008
|  |  |  | クロルニトロフェン（ＣＮＰ） | [6 empty] | (mg/l) | [6 empty] | < | 0.0005
|  |  |  | トルエン | [6 empty] | (mg/l) |  | < | 0.06
|  |  |  | キシレン | [6 empty] | (mg/l) |  | < | 0.04
|  |  |  | フタル酸ジエチルへキシル | [6 empty] | (mg/l) |  | < | 0.006
|  |  |  | ニッケル | [6 empty] | (mg/l) |  |  | 0.001
|  |  |  | モリブデン | [6 empty] | (mg/l) |  | < | 0.007
|  |  |  | アンチモン | [6 empty] | (mg/l) |  | < | 0.0002
|  |  |  | 塩化ビニルモノマー | [6 empty] | (mg/l) |  | < | 0.0002
|  |  |  | エピクロロヒドリン | [6 empty] | (μg/l) |  | < | 0.04
|  |  |  | 全マンガン | [6 empty] | (mg/l) |  | < | 0.02
|  |  |  | ウラン | [6 empty] | (mg/l) |  | < | 0.0002
その他項目 |  |  |  | フェノール類 | [6 empty] | (mg/l)
|  |  |  | 銅 | [6 empty] | (mg/l)
|  |  |  | 鉄（溶解性） | [6 empty] | (mg/l)
|  |  |  | マンガン（溶解性） | [6 empty] | (mg/l)
|  |  |  | クロム | [6 empty] | (mg/l)
|  |  |  | アンモニア性窒素 | [6 empty] | (mg/l)
|  |  |  | 全有機性窒素 | [6 empty] | (mg/l)
|  |  |  | オルトリン酸態リン | [6 empty] | (mg/l)
|  |  |  | ＴＯＣ | [6 empty] | (mg/l)
|  |  |  | 濁度 | [6 empty] | (度) | 2 |  | 4 | 2 | 1 |  |  | 1 |  | 2 | 1 |  | 1 | < | 1 | < | 1 |  | 4 |  |  | 2
|  |  |  | 電気伝導率 | [6 empty] | (ms/m) | 9.2 |  | 9.6 | 9.8 | 10 |  |  | 11 |  | 11 | 8.6 |  | 9.3 |  | 10 |  | 8.9 |  | 8.3 |  |  | 9.9
|  |  |  | Ｃｌイオン | [6 empty] | (mg/l)
|  |  |  | クロロフィルａ | [6 empty] | (μg/l)
|  |  |  | ふん便性大腸菌群数 | [6 empty] | (個/100ml) |  |  | 260 | [9 empty] | 540
|  |  |  | 陰イオン界面活性剤 | [6 empty] | (mg/l)
|  |  |  | 透視度 | [6 empty] | (cm)
|  |  |  | 外観(色相) | [7 empty] | 無色 |  | 黄色淡 | 黄褐淡 | 無色 |  |  | 無色 |  | 無色 | 無色 |  | 無色 |  | 無色 |  | 無色 |  | 無色 |  |  | 無色
|  |  |  | 臭気 | [7 empty] | 011 |  | 011 | 011 | 011 |  |  | 011 |  | 011 | 011 |  | 011 |  | 011 |  | 011 |  | 011 |  |  | 011
|  |  |  | 水位 | [6 empty] | (m)
特記事項

## 3
公 共 用 水 域 水 質 測 定 結 果 個 表
| 都道府県 コード | 統一番号 | 地点 | 類型 |  |  |  | 調査年度 | 調査区分 | 水域名 | 土岐川中流 | [7 empty] | 調査担当 機関名 | 中部地方整備局 | 枚目／
枚数
[10 empty] | 地点名 | 多治見橋 | [7 empty] | （分析担当 機関名） |  | 01 | 01
| 21 | 017 | 51 | B | - | - | イ | 2016 | 0
|  |  |  | 採取月日 | [7 empty] | 04．06 |  | 08．09 |  | 10．05 |  | 12．07
|  |  |  | 採取時刻 | [7 empty] | 10：00 |  | 10：00 |  | 10：00 |  | 10：00
一般項目 |  |  |  | 天候 | [7 empty] | 晴れ |  | 晴れ |  | 曇り |  | 晴れ
|  |  |  | 気温 | [6 empty] | (℃) | 16.0 |  | 33.5 |  | 23.5 |  | 6.0
|  |  |  | 水温 | [6 empty] | (℃) | 12.0 |  | 27.5 |  | 21.0 |  | 8.0
|  |  |  | 流量 | [6 empty] | (m3/sec)
|  |  |  | 採取位置 | [7 empty] | 流心 |  | 流心 |  | 流心 |  | 流心
|  |  |  | 採取水深 | [6 empty] | (m)
|  |  |  | 全水深 | [6 empty] | (m)
|  |  |  | 透明度 | [6 empty] | (m)
生活環境項目（河川） |  |  |  | ｐＨ | [7 empty] | 7.6 |  | 6.7 |  | 7.3 |  | 7.2
|  |  |  | ＤＯ | [6 empty] | (mg/l) | 11.5 |  | 8.4 |  | 8.6 |  | 11.9
|  |  |  | ＢＯＤ | [6 empty] | (mg/l) | 1.1 |  | 1.0 | < | 0.1 |  | 0.6
|  |  |  | ＣＯＤ | [6 empty] | (mg/l) | 3.1 |  | 4.6 |  | 3.7 |  | 2.7
|  |  |  | ＳＳ | [6 empty] | (mg/l) | 4 |  | 3 |  | 4 |  | 1
|  |  |  | 大腸菌群数 | [6 empty] | (MPN/100ml) | 9.2E03 |  | 4.9E03 |  | 1.1E04 |  | 4.9E03
|  |  |  | ｎ－ヘキサン抽出物質 | [6 empty] | (mg/l)
|  |  |  | 全窒素 | [6 empty] | (mg/l) | 0.86 |  | 0.96 |  | 0.73 |  | 1.1
|  |  |  | 全燐 | [6 empty] | (mg/l) | 0.057 |  | 0.058 |  | 0.051 |  | 0.077
健康項目 |  |  |  | カドミウム | [6 empty] | (mg/l)
|  |  |  | 全シアン | [6 empty] | (mg/l)
|  |  |  | 鉛 | [6 empty] | (mg/l)
|  |  |  | 六価クロム | [6 empty] | (mg/l)
|  |  |  | 砒素 | [6 empty] | (mg/l) | 0.005 | < | 0.001 | < | 0.001 | < | 0.001
|  |  |  | 総水銀 | [6 empty] | (mg/l)
|  |  |  | アルキル水銀 | [6 empty] | (mg/l)
|  |  |  | ＰＣＢ | [6 empty] | (mg/l)
|  |  |  | ジクロロメタン | [6 empty] | (mg/l)
|  |  |  | 四塩化炭素 | [6 empty] | (mg/l)
|  |  |  | １，２－ジクロロエタン | [6 empty] | (mg/l)
|  |  |  | １，１－ジクロロエチレン | [6 empty] | (mg/l)
|  |  |  | シス－１，２－ジクロロエチレン | [6 empty] | (mg/l)
|  |  |  | １，１，１－トリクロロエタン | [6 empty] | (mg/l)
|  |  |  | １，１，２－トリクロロエタン | [6 empty] | (mg/l)
|  |  |  | トリクロロエチレン | [6 empty] | (mg/l)
|  |  |  | テトラクロロエチレン | [6 empty] | (mg/l)
|  |  |  | １，３－ジクロロプロペン | [6 empty] | (mg/l)
|  |  |  | チウラム | [6 empty] | (mg/l)
|  |  |  | シマジン | [6 empty] | (mg/l)
|  |  |  | チオベンカルブ | [6 empty] | (mg/l)
|  |  |  | ベンゼン | [6 empty] | (mg/l)
|  |  |  | セレン | [6 empty] | (mg/l)
|  |  |  | 硝酸性窒素及び亜硝酸性窒素 | [6 empty] | (mg/l)
|  |  |  | 硝酸性窒素 | [6 empty] | (mg/l)
|  |  |  | 亜硝酸性窒素 | [6 empty] | (mg/l)
|  |  |  | ふっ素 | [6 empty] | (mg/l)
|  |  |  | ほう素 | [6 empty] | (mg/l)
|  |  |  | １，４－ジオキサン | [6 empty] | (mg/l)
水生生物基準項目 |  |  |  | 全亜鉛 | [6 empty] | (mg/l) | 0.0090 |  | 0.021 |  | 0.010 |  | 0.011
|  |  |  | ノニルフェノール | [6 empty] | (mg/l)
|  |  |  | ＬＡＳ | [6 empty] | (mg/l)
水生生物要監視項目 |  |  |  | クロロホルム | [6 empty] | (mg/l)
|  |  |  | フェノール | [6 empty] | (mg/l)
|  |  |  | ホルムアルデヒド | [6 empty] | (mg/l)
|  |  |  | ４－ｔ－オクチルフェノール | [6 empty] | (mg/l)
|  |  |  | アニリン | [6 empty] | (mg/l)
|  |  |  | ２，４－ジクロロフェノール | [6 empty] | (mg/l)
要監視項目 |  |  |  | クロロホルム | [6 empty] | (mg/l)
|  |  |  | トランス－１，２－ジクロロエチレン | [6 empty] | (mg/l)
|  |  |  | １，２－ジクロロプロパン | [6 empty] | (mg/l)
|  |  |  | ｐ－ジクロロベンゼン | [6 empty] | (mg/l)
|  |  |  | イソキサチオン | [6 empty] | (mg/l)
|  |  |  | ダイアジノン | [6 empty] | (mg/l)
|  |  |  | フェニトロチオン（ＭＥＰ） | [6 empty] | (mg/l)
|  |  |  | イソプロチオラン | [6 empty] | (mg/l)
|  |  |  | オキシン銅（有機銅） | [6 empty] | (mg/l)
|  |  |  | クロロタロニル（ＴＰＮ） | [6 empty] | (mg/l)
|  |  |  | プロピザミド | [6 empty] | (mg/l)
|  |  |  | ＥＰＮ | [6 empty] | (mg/l)
|  |  |  | ジクロルボス（ＤＤＶＰ） | [6 empty] | (mg/l)
|  |  |  | フェノブカルブ（ＢＰＭＣ） | [6 empty] | (mg/l)
|  |  |  | イプロベンホス（ＩＢＰ） | [6 empty] | (mg/l)
|  |  |  | クロルニトロフェン（ＣＮＰ） | [6 empty] | (mg/l)
|  |  |  | トルエン | [6 empty] | (mg/l)
|  |  |  | キシレン | [6 empty] | (mg/l)
|  |  |  | フタル酸ジエチルへキシル | [6 empty] | (mg/l)
|  |  |  | ニッケル | [6 empty] | (mg/l)
|  |  |  | モリブデン | [6 empty] | (mg/l)
|  |  |  | アンチモン | [6 empty] | (mg/l)
|  |  |  | 塩化ビニルモノマー | [6 empty] | (mg/l)
|  |  |  | エピクロロヒドリン | [6 empty] | (μg/l)
|  |  |  | 全マンガン | [6 empty] | (mg/l)
|  |  |  | ウラン | [6 empty] | (mg/l)
その他項目 |  |  |  | フェノール類 | [6 empty] | (mg/l)
|  |  |  | 銅 | [6 empty] | (mg/l)
|  |  |  | 鉄（溶解性） | [6 empty] | (mg/l)
|  |  |  | マンガン（溶解性） | [6 empty] | (mg/l)
|  |  |  | クロム | [6 empty] | (mg/l)
|  |  |  | アンモニア性窒素 | [6 empty] | (mg/l) | 0.13 |  | 0.09 |  | 0.01 |  | 0.02
|  |  |  | 全有機性窒素 | [6 empty] | (mg/l)
|  |  |  | オルトリン酸態リン | [6 empty] | (mg/l)
|  |  |  | ＴＯＣ | [6 empty] | (mg/l)
|  |  |  | 濁度 | [6 empty] | (度) | 2.8 |  | 1.3 |  | 3.9 |  | 1.1
|  |  |  | 電気伝導率 | [6 empty] | (ms/m)
|  |  |  | Ｃｌイオン | [6 empty] | (mg/l) | 7 |  | 7 |  | 4 |  | 9
|  |  |  | クロロフィルａ | [6 empty] | (μg/l)
|  |  |  | ふん便性大腸菌群数 | [6 empty] | (個/100ml) | 320 |  | 320 |  | 800 |  | 150
|  |  |  | 陰イオン界面活性剤 | [6 empty] | (mg/l)
|  |  |  | 透視度 | [6 empty] | (cm) | 97 | > | 100 |  | 80 | > | 100
|  |  |  | 外観(色相) | [7 empty] | 黄色淡 |  | 黄色淡 |  | 黄色淡 |  | 黄色淡
|  |  |  | 臭気 | [7 empty] | 011 |  | 011 |  | 011 |  | 011
|  |  |  | 水位 | [6 empty] | (m) | 0.93 |  | 0.76 |  | 0.95 |  | 0.74
特記事項

## 4
公 共 用 水 域 水 質 測 定 結 果 個 表
| 都道府県 コード | 統一番号 | 地点 | 類型 |  |  |  | 調査年度 | 調査区分 | 水域名 | 土岐川中流 | [7 empty] | 調査担当 機関名 |  |  | 中部地方整備局 | [11 empty] | 枚目／
枚数
[10 empty] | 地点名 | 天ケ橋 | [7 empty] | （分析担当 機関名） | [14 empty] | 01 |  |  | 01
| 21 | 017 | 02 | B | - | - | イ | 2016 | 0
|  |  |  | 採取月日 | [8 empty] | 04．06 | 05．18 |  | 06．01 |  | 07．06 |  |  | 08．09 |  | 09．16 |  | 10．05 |  | 11．02 |  | 12．07 |  | 01．06 |  | 02．01 |  |  | 03．01
|  |  |  | 採取時刻 | [8 empty] | 10：55 | 10：50 |  | 09：20 |  | 09：10 |  |  | 08：35 |  | 09：35 |  | 11：05 |  | 09：20 |  | 09：20 |  | 09：05 |  | 09：25 |  |  | 09：20
一般項目 |  |  |  | 天候 | [8 empty] | 晴れ | 晴れ |  | 晴れ |  | 晴れ |  |  | 晴れ |  | 曇り |  | 曇り |  | 曇り |  | 晴れ |  | 晴れ |  | 晴れ |  |  | 曇り
|  |  |  | 気温 | [6 empty] | (℃) |  | 16.5 | 20.0 |  | 22.0 |  | 24.0 |  |  | 27.0 |  | 23.0 |  | 23.0 |  | 14.0 |  | 2.5 |  | 2.0 |  | 4.5 |  |  | 5.0
|  |  |  | 水温 | [6 empty] | (℃) |  | 13.5 | 19.0 |  | 21.5 |  | 25.0 |  |  | 27.0 |  | 23.5 |  | 22.0 |  | 14.5 |  | 8.0 |  | 5.0 |  | 5.0 |  |  | 6.5
|  |  |  | 流量 | [6 empty] | (m3/sec)
|  |  |  | 採取位置 | [8 empty] | 流心 | 流心 |  | 流心 |  | 流心 |  |  | 流心 |  | 流心 |  | 流心 |  | 流心 |  | 流心 |  | 流心 |  | 流心 |  |  | 流心
|  |  |  | 採取水深 | [6 empty] | (m)
|  |  |  | 全水深 | [6 empty] | (m)
|  |  |  | 透明度 | [6 empty] | (m)
生活環境項目（河川） |  |  |  | ｐＨ | [8 empty] | 7.5 | 7.2 |  | 7.5 |  | 6.6 |  |  | 6.9 |  | 7.2 |  | 7.3 |  | 7.4 |  | 7.2 |  | 7.3 |  | 7.0 |  |  | 7.2
|  |  |  | ＤＯ | [6 empty] | (mg/l) |  | 10.8 | 9.9 |  | 9.4 |  | 8.9 |  |  | 8.9 |  | 8.4 |  | 8.6 |  | 10.3 |  | 12.2 |  | 14 |  | 13 |  |  | 12.1
|  |  |  | ＢＯＤ | [6 empty] | (mg/l) |  | 0.9 | 1.2 | < | 0.1 |  | 0.8 |  |  | 0.7 |  | 0.9 |  | 0.6 |  | 0.7 |  | 0.8 |  | 0.9 |  | 1.7 |  |  | 1.6
|  |  |  | ＣＯＤ | [6 empty] | (mg/l) |  | 3.2 | 4.0 |  | 3.7 |  | 3.8 |  |  | 3.5 |  | 3.6 |  | 2.8 |  | 2.4 |  | 2.5 |  | 2.9 |  | 3.2 |  |  | 3.0
|  |  |  | ＳＳ | [6 empty] | (mg/l) |  | 4 | 4 |  | 4 |  | 2 |  |  | 4 |  | 4 |  | 3 | < | 1 |  | 2 | < | 1 |  | 2 |  |  | 3
|  |  |  | 大腸菌群数 | [6 empty] | (MPN/100ml) |  | 2.4E03 | 5.4E03 |  | 7.9E03 |  | 7.8E02 |  |  | 7.9E03 |  | 7.0E03 |  | 1.7E04 |  | 4.9E03 |  | 7.9E03 |  | 2.4E03 |  | 7.9E02 |  |  | 7.9E03
|  |  |  | ｎ－ヘキサン抽出物質 | [6 empty] | (mg/l) |  | ＮＤ | [7 empty] | ＮＤ |  |  |  | ＮＤ |  |  |  | ＮＤ
|  |  |  | 全窒素 | [6 empty] | (mg/l) |  | 1.1 | 0.95 |  | 0.99 |  | 1.0 |  |  | 0.84 |  | 0.94 |  | 0.98 |  | 1.0 |  | 1.2 |  | 1.1 |  | 1.2 |  |  | 1.3
|  |  |  | 全燐 | [6 empty] | (mg/l) |  | 0.076 | 0.034 |  | 0.11 |  | 0.10 |  |  | 0.098 |  | 0.11 |  | 0.057 |  | 0.070 |  | 0.085 |  | 0.11 |  | 0.12 |  |  | 0.076
健康項目 |  |  |  | カドミウム | [6 empty] | (mg/l) | [8 empty] | < | 0.0003
|  |  |  | 全シアン | [6 empty] | (mg/l) | [8 empty] | < | 0.01
|  |  |  | 鉛 | [6 empty] | (mg/l) | < | 0.001 | [6 empty] | < | 0.001 |  |  | < | 0.001 |  |  | < | 0.001
|  |  |  | 六価クロム | [6 empty] | (mg/l) | [8 empty] | < | 0.01
|  |  |  | 砒素 | [6 empty] | (mg/l) | < | 0.001 | [6 empty] | < | 0.001 |  |  | < | 0.001 |  |  | < | 0.001
|  |  |  | 総水銀 | [6 empty] | (mg/l) | [8 empty] | < | 0.0005
|  |  |  | アルキル水銀 | [6 empty] | (mg/l)
|  |  |  | ＰＣＢ | [6 empty] | (mg/l) | [9 empty] | ＮＤ
|  |  |  | ジクロロメタン | [6 empty] | (mg/l) | [8 empty] | < | 0.002
|  |  |  | 四塩化炭素 | [6 empty] | (mg/l) | [8 empty] | < | 0.0002
|  |  |  | １，２－ジクロロエタン | [6 empty] | (mg/l) | [8 empty] | < | 0.0004
|  |  |  | １，１－ジクロロエチレン | [6 empty] | (mg/l) | [8 empty] | < | 0.002
|  |  |  | シス－１，２－ジクロロエチレン | [6 empty] | (mg/l) | [8 empty] | < | 0.004
|  |  |  | １，１，１－トリクロロエタン | [6 empty] | (mg/l) | [8 empty] | < | 0.0005
|  |  |  | １，１，２－トリクロロエタン | [6 empty] | (mg/l) | [8 empty] | < | 0.0005
|  |  |  | トリクロロエチレン | [6 empty] | (mg/l) | [8 empty] | < | 0.002
|  |  |  | テトラクロロエチレン | [6 empty] | (mg/l) | [8 empty] | < | 0.0005
|  |  |  | １，３－ジクロロプロペン | [6 empty] | (mg/l) | [8 empty] | < | 0.0002
|  |  |  | チウラム | [6 empty] | (mg/l) | [8 empty] | < | 0.0006
|  |  |  | シマジン | [6 empty] | (mg/l) | [8 empty] | < | 0.0003
|  |  |  | チオベンカルブ | [6 empty] | (mg/l) | [8 empty] | < | 0.002
|  |  |  | ベンゼン | [6 empty] | (mg/l) | [8 empty] | < | 0.001
|  |  |  | セレン | [6 empty] | (mg/l) | [8 empty] | < | 0.002
|  |  |  | 硝酸性窒素及び亜硝酸性窒素 | [6 empty] | (mg/l) |  | 0.73 | [7 empty] | 0.60 |  |  |  | 0.85 |  |  |  | 1.1
|  |  |  | 硝酸性窒素 | [6 empty] | (mg/l) |  | 0.73 | [7 empty] | 0.60 |  |  |  | 0.85 |  |  |  | 1.1
|  |  |  | 亜硝酸性窒素 | [6 empty] | (mg/l) |  | 0.013 | [7 empty] | 0.004 |  |  |  | 0.006 |  |  |  | 0.034
|  |  |  | ふっ素 | [6 empty] | (mg/l) | [9 empty] | 0.15 | [7 empty] | 0.15
|  |  |  | ほう素 | [6 empty] | (mg/l) | [9 empty] | 0.04 | [7 empty] | 0.03
|  |  |  | １，４－ジオキサン | [6 empty] | (mg/l) | [8 empty] | < | 0.005 | [6 empty] | < | 0.005
水生生物基準項目 |  |  |  | 全亜鉛 | [6 empty] | (mg/l) |  | 0.011 | 0.0070 |  | 0.0080 |  | 0.0070 |  |  | 0.013 |  | 0.012 |  | 0.0070 |  | 0.011 |  | 0.010 |  | 0.0080 |  | 0.013 |  |  | 0.011
|  |  |  | ノニルフェノール | [6 empty] | (mg/l) | < | 0.00006 | [6 empty] | < | 0.00006 |  |  | < | 0.00006 |  |  | < | 0.00006
|  |  |  | ＬＡＳ | [6 empty] | (mg/l) | < | 0.0006 | [6 empty] | < | 0.0006 |  |  | < | 0.0006 |  |  | < | 0.0006
水生生物要監視項目 |  |  |  | クロロホルム | [6 empty] | (mg/l)
|  |  |  | フェノール | [6 empty] | (mg/l)
|  |  |  | ホルムアルデヒド | [6 empty] | (mg/l)
|  |  |  | ４－ｔ－オクチルフェノール | [6 empty] | (mg/l) | [8 empty] | < | 0.00007
|  |  |  | アニリン | [6 empty] | (mg/l) | [8 empty] | < | 0.002
|  |  |  | ２，４－ジクロロフェノール | [6 empty] | (mg/l) | [8 empty] | < | 0.0003
要監視項目 |  |  |  | クロロホルム | [6 empty] | (mg/l)
|  |  |  | トランス－１，２－ジクロロエチレン | [6 empty] | (mg/l)
|  |  |  | １，２－ジクロロプロパン | [6 empty] | (mg/l)
|  |  |  | ｐ－ジクロロベンゼン | [6 empty] | (mg/l)
|  |  |  | イソキサチオン | [6 empty] | (mg/l)
|  |  |  | ダイアジノン | [6 empty] | (mg/l)
|  |  |  | フェニトロチオン（ＭＥＰ） | [6 empty] | (mg/l)
|  |  |  | イソプロチオラン | [6 empty] | (mg/l)
|  |  |  | オキシン銅（有機銅） | [6 empty] | (mg/l)
|  |  |  | クロロタロニル（ＴＰＮ） | [6 empty] | (mg/l)
|  |  |  | プロピザミド | [6 empty] | (mg/l)
|  |  |  | ＥＰＮ | [6 empty] | (mg/l)
|  |  |  | ジクロルボス（ＤＤＶＰ） | [6 empty] | (mg/l)
|  |  |  | フェノブカルブ（ＢＰＭＣ） | [6 empty] | (mg/l)
|  |  |  | イプロベンホス（ＩＢＰ） | [6 empty] | (mg/l)
|  |  |  | クロルニトロフェン（ＣＮＰ） | [6 empty] | (mg/l)
|  |  |  | トルエン | [6 empty] | (mg/l)
|  |  |  | キシレン | [6 empty] | (mg/l)
|  |  |  | フタル酸ジエチルへキシル | [6 empty] | (mg/l)
|  |  |  | ニッケル | [6 empty] | (mg/l)
|  |  |  | モリブデン | [6 empty] | (mg/l)
|  |  |  | アンチモン | [6 empty] | (mg/l)
|  |  |  | 塩化ビニルモノマー | [6 empty] | (mg/l)
|  |  |  | エピクロロヒドリン | [6 empty] | (μg/l)
|  |  |  | 全マンガン | [6 empty] | (mg/l)
|  |  |  | ウラン | [6 empty] | (mg/l)
その他項目 |  |  |  | フェノール類 | [6 empty] | (mg/l) | < | 0.005 | [6 empty] | < | 0.005 |  |  | < | 0.005 |  |  | < | 0.005
|  |  |  | 銅 | [6 empty] | (mg/l) | < | 0.01 | [6 empty] | < | 0.01 |  |  | < | 0.01 |  |  | < | 0.01
|  |  |  | 鉄（溶解性） | [6 empty] | (mg/l) |  | 0.05 | [7 empty] | 0.06 |  |  |  | 0.04 |  |  |  | 0.07
|  |  |  | マンガン（溶解性） | [6 empty] | (mg/l) | < | 0.01 | [6 empty] | < | 0.01 |  |  | < | 0.01 |  |  | < | 0.01
|  |  |  | クロム | [6 empty] | (mg/l) | < | 0.01 | [6 empty] | < | 0.01 |  |  | < | 0.01 |  |  | < | 0.01
|  |  |  | アンモニア性窒素 | [6 empty] | (mg/l) |  | 0.11 | [7 empty] | 0.06 |  |  |  | 0.02 |  |  |  | 0.06
|  |  |  | 全有機性窒素 | [6 empty] | (mg/l)
|  |  |  | オルトリン酸態リン | [6 empty] | (mg/l) |  | 0.062 | [7 empty] | 0.072 |  |  |  | 0.047 |  |  |  | 0.066
|  |  |  | ＴＯＣ | [6 empty] | (mg/l)
|  |  |  | 濁度 | [6 empty] | (度) |  | 3 | 5.2 |  | 3.8 |  | 1.4 |  |  | 1.6 |  | 1.9 |  | 3.2 |  | 1.2 |  | 1.3 |  | 1.1 |  | 2.7 |  |  | 2.8
|  |  |  | 電気伝導率 | [6 empty] | (ms/m)
|  |  |  | Ｃｌイオン | [6 empty] | (mg/l) |  | 9 | [7 empty] | 9 |  |  |  | 6 |  |  |  | 10
|  |  |  | クロロフィルａ | [6 empty] | (μg/l)
|  |  |  | ふん便性大腸菌群数 | [6 empty] | (個/100ml) |  | 960 | [7 empty] | 540 |  |  |  | 1400 |  |  |  | 960
|  |  |  | 陰イオン界面活性剤 | [6 empty] | (mg/l)
|  |  |  | 透視度 | [6 empty] | (cm) | > | 100 | 79 | > | 100 | > | 100 |  | > | 100 | > | 100 | > | 100 | > | 100 | > | 100 | > | 100 | > | 100 |  | > | 100
|  |  |  | 外観(色相) | [8 empty] | 黄色淡 | 黄色淡 |  | 黄色淡 |  | 黄色淡 |  |  | 黄色淡 |  | 黄色淡 |  | 黄色淡 |  | 黄色淡 |  | 黄色淡 |  | 黄色淡 |  | 黄色淡 |  |  | 黄色淡
|  |  |  | 臭気 | [8 empty] | 011 | 011 |  | 011 |  | 011 |  |  | 011 |  | 011 |  | 011 |  | 011 |  | 011 |  | 011 |  | 011 |  |  | 011
|  |  |  | 水位 | [6 empty] | (m)
特記事項

## 5
公 共 用 水 域 水 質 測 定 結 果 個 表
| 都道府県 コード | 統一番号 | 地点 | 類型 |  |  |  | 調査年度 | 調査区分 | 水域名 | 小里川 | [6 empty] | 調査担当 機関名 | 岐阜県 | 枚目／
枚数
[10 empty] | 地点名 | 川折橋 | [6 empty] | （分析担当 機関名） | (東濃保健所・外部委託機関) | 01 | 01
| 21 | 068 | 51 | B | - | - | イ | 2016 | 0
|  |  |  | 採取月日 | [7 empty] | 05．25 | 08．17 |  | 11．09 |  | 02．01
|  |  |  | 採取時刻 | [7 empty] | 08：25 | 08：05 |  | 09：00 |  | 08：40
一般項目 |  |  |  | 天候 | [7 empty] | 曇り | 晴れ |  | 晴れ |  | 晴れ
|  |  |  | 気温 | [6 empty] | (℃) | 19.5 | 27.0 |  | 9.0 |  | -2.5
|  |  |  | 水温 | [6 empty] | (℃) | 18.0 | 26.0 |  | 12.0 |  | 4.5
|  |  |  | 流量 | [6 empty] | (m3/sec)
|  |  |  | 採取位置 | [7 empty] | 流心 | 流心 |  | 流心 |  | 流心
|  |  |  | 採取水深 | [6 empty] | (m)
|  |  |  | 全水深 | [6 empty] | (m)
|  |  |  | 透明度 | [6 empty] | (m)
生活環境項目（河川） |  |  |  | ｐＨ | [7 empty] | 7.7 | 8.0 |  | 7.3 |  | 7.5
|  |  |  | ＤＯ | [6 empty] | (mg/l) | 9.4 | 8.3 |  | 11 |  | 12
|  |  |  | ＢＯＤ | [6 empty] | (mg/l) | 0.8 | 1.0 |  | 0.5 | < | 0.5
|  |  |  | ＣＯＤ | [6 empty] | (mg/l) | 2.8 | 2.9 |  | 2.4 |  | 2.0
|  |  |  | ＳＳ | [6 empty] | (mg/l) | 4 | 1 | < | 1 | < | 1
|  |  |  | 大腸菌群数 | [6 empty] | (MPN/100ml) | 3.3E03 | 1.1E04 |  | 3.3E03 |  | 3.3E02
|  |  |  | ｎ－ヘキサン抽出物質 | [6 empty] | (mg/l)
|  |  |  | 全窒素 | [6 empty] | (mg/l)
|  |  |  | 全燐 | [6 empty] | (mg/l)
健康項目 |  |  |  | カドミウム | [6 empty] | (mg/l)
|  |  |  | 全シアン | [6 empty] | (mg/l)
|  |  |  | 鉛 | [6 empty] | (mg/l)
|  |  |  | 六価クロム | [6 empty] | (mg/l)
|  |  |  | 砒素 | [6 empty] | (mg/l)
|  |  |  | 総水銀 | [6 empty] | (mg/l)
|  |  |  | アルキル水銀 | [6 empty] | (mg/l)
|  |  |  | ＰＣＢ | [6 empty] | (mg/l)
|  |  |  | ジクロロメタン | [6 empty] | (mg/l)
|  |  |  | 四塩化炭素 | [6 empty] | (mg/l)
|  |  |  | １，２－ジクロロエタン | [6 empty] | (mg/l)
|  |  |  | １，１－ジクロロエチレン | [6 empty] | (mg/l)
|  |  |  | シス－１，２－ジクロロエチレン | [6 empty] | (mg/l)
|  |  |  | １，１，１－トリクロロエタン | [6 empty] | (mg/l)
|  |  |  | １，１，２－トリクロロエタン | [6 empty] | (mg/l)
|  |  |  | トリクロロエチレン | [6 empty] | (mg/l)
|  |  |  | テトラクロロエチレン | [6 empty] | (mg/l)
|  |  |  | １，３－ジクロロプロペン | [6 empty] | (mg/l)
|  |  |  | チウラム | [6 empty] | (mg/l)
|  |  |  | シマジン | [6 empty] | (mg/l)
|  |  |  | チオベンカルブ | [6 empty] | (mg/l)
|  |  |  | ベンゼン | [6 empty] | (mg/l)
|  |  |  | セレン | [6 empty] | (mg/l)
|  |  |  | 硝酸性窒素及び亜硝酸性窒素 | [6 empty] | (mg/l)
|  |  |  | 硝酸性窒素 | [6 empty] | (mg/l)
|  |  |  | 亜硝酸性窒素 | [6 empty] | (mg/l)
|  |  |  | ふっ素 | [6 empty] | (mg/l)
|  |  |  | ほう素 | [6 empty] | (mg/l)
|  |  |  | １，４－ジオキサン | [6 empty] | (mg/l)
水生生物基準項目 |  |  |  | 全亜鉛 | [6 empty] | (mg/l)
|  |  |  | ノニルフェノール | [6 empty] | (mg/l)
|  |  |  | ＬＡＳ | [6 empty] | (mg/l)
水生生物要監視項目 |  |  |  | クロロホルム | [6 empty] | (mg/l)
|  |  |  | フェノール | [6 empty] | (mg/l)
|  |  |  | ホルムアルデヒド | [6 empty] | (mg/l)
|  |  |  | ４－ｔ－オクチルフェノール | [6 empty] | (mg/l)
|  |  |  | アニリン | [6 empty] | (mg/l)
|  |  |  | ２，４－ジクロロフェノール | [6 empty] | (mg/l)
要監視項目 |  |  |  | クロロホルム | [6 empty] | (mg/l)
|  |  |  | トランス－１，２－ジクロロエチレン | [6 empty] | (mg/l)
|  |  |  | １，２－ジクロロプロパン | [6 empty] | (mg/l)
|  |  |  | ｐ－ジクロロベンゼン | [6 empty] | (mg/l)
|  |  |  | イソキサチオン | [6 empty] | (mg/l)
|  |  |  | ダイアジノン | [6 empty] | (mg/l)
|  |  |  | フェニトロチオン（ＭＥＰ） | [6 empty] | (mg/l)
|  |  |  | イソプロチオラン | [6 empty] | (mg/l)
|  |  |  | オキシン銅（有機銅） | [6 empty] | (mg/l)
|  |  |  | クロロタロニル（ＴＰＮ） | [6 empty] | (mg/l)
|  |  |  | プロピザミド | [6 empty] | (mg/l)
|  |  |  | ＥＰＮ | [6 empty] | (mg/l)
|  |  |  | ジクロルボス（ＤＤＶＰ） | [6 empty] | (mg/l)
|  |  |  | フェノブカルブ（ＢＰＭＣ） | [6 empty] | (mg/l)
|  |  |  | イプロベンホス（ＩＢＰ） | [6 empty] | (mg/l)
|  |  |  | クロルニトロフェン（ＣＮＰ） | [6 empty] | (mg/l)
|  |  |  | トルエン | [6 empty] | (mg/l)
|  |  |  | キシレン | [6 empty] | (mg/l)
|  |  |  | フタル酸ジエチルへキシル | [6 empty] | (mg/l)
|  |  |  | ニッケル | [6 empty] | (mg/l)
|  |  |  | モリブデン | [6 empty] | (mg/l)
|  |  |  | アンチモン | [6 empty] | (mg/l)
|  |  |  | 塩化ビニルモノマー | [6 empty] | (mg/l)
|  |  |  | エピクロロヒドリン | [6 empty] | (μg/l)
|  |  |  | 全マンガン | [6 empty] | (mg/l)
|  |  |  | ウラン | [6 empty] | (mg/l)
その他項目 |  |  |  | フェノール類 | [6 empty] | (mg/l)
|  |  |  | 銅 | [6 empty] | (mg/l)
|  |  |  | 鉄（溶解性） | [6 empty] | (mg/l)
|  |  |  | マンガン（溶解性） | [6 empty] | (mg/l)
|  |  |  | クロム | [6 empty] | (mg/l)
|  |  |  | アンモニア性窒素 | [6 empty] | (mg/l)
|  |  |  | 全有機性窒素 | [6 empty] | (mg/l)
|  |  |  | オルトリン酸態リン | [6 empty] | (mg/l)
|  |  |  | ＴＯＣ | [6 empty] | (mg/l)
|  |  |  | 濁度 | [6 empty] | (度)
|  |  |  | 電気伝導率 | [6 empty] | (ms/m) | 7.4 | 9.2 |  | 7.5 |  | 8.8
|  |  |  | Ｃｌイオン | [6 empty] | (mg/l)
|  |  |  | クロロフィルａ | [6 empty] | (μg/l)
|  |  |  | ふん便性大腸菌群数 | [6 empty] | (個/100ml)
|  |  |  | 陰イオン界面活性剤 | [6 empty] | (mg/l)
|  |  |  | 透視度 | [6 empty] | (cm)
|  |  |  | 外観(色相) | [7 empty] | 黄色淡 | 無色 |  | 無色 |  | 黄色淡
|  |  |  | 臭気 | [7 empty] | 011 | 011 |  | 011 |  | 011
|  |  |  | 水位 | [6 empty] | (m)
特記事項

## 6
公 共 用 水 域 水 質 測 定 結 果 個 表
| 都道府県 コード | 統一番号 | 地点 | 類型 |  |  |  | 調査年度 | 調査区分 | 水域名 | 小里川 | [5 empty] | 調査担当 機関名 |  |  | 岐阜県 | [10 empty] | 枚目／
枚数
[10 empty] | 地点名 | はら子橋 | [5 empty] | （分析担当 機関名） |  |  | (東濃保健所・外部委託機関) | [10 empty] | 01 |  | 01
| 21 | 068 | 01 | B | - | - | イ | 2016 | 0
|  |  |  | 採取月日 | [7 empty] | 04．20 |  | 05．25 | 06．01 | 07．06 |  |  | 08．17 |  | 09．07 | 10．12 |  | 11．09 |  | 12．07 |  | 01．11 |  | 02．01 |  | 03．01
|  |  |  | 採取時刻 | [7 empty] | 08：50 |  | 08：55 | 08：50 | 09：50 |  |  | 08：40 |  | 09：00 | 09：45 |  | 10：17 |  | 09：45 |  | 09：50 |  | 09：30 |  | 08：45
一般項目 |  |  |  | 天候 | [7 empty] | 晴れ |  | 曇り | 晴れ | 曇り |  |  | 晴れ |  | 晴れ | 晴れ |  | 晴れ |  | 晴れ |  | 晴れ |  | 晴れ |  | 晴れ
|  |  |  | 気温 | [6 empty] | (℃) | 14.0 |  | 20.5 | 21.0 | 24.5 |  |  | 28.0 |  | 28.0 | 19.0 |  | 10.5 |  | 6.0 |  | 2.5 |  | 1.0 |  | 3.0
|  |  |  | 水温 | [6 empty] | (℃) | 12.5 |  | 18.0 | 16.5 | 22.5 |  |  | 24.5 |  | 24.5 | 17.5 |  | 12.0 |  | 7.0 |  | 5.0 |  | 4.5 |  | 4.0
|  |  |  | 流量 | [6 empty] | (m3/sec)
|  |  |  | 採取位置 | [7 empty] | 流心 |  | 流心 | 流心 | 流心 |  |  | 流心 |  | 流心 | 流心 |  | 流心 |  | 流心 |  | 流心 |  | 流心 |  | 流心
|  |  |  | 採取水深 | [6 empty] | (m)
|  |  |  | 全水深 | [6 empty] | (m)
|  |  |  | 透明度 | [6 empty] | (m)
生活環境項目（河川） |  |  |  | ｐＨ | [7 empty] | 7.7 |  | 7.8 | 7.7 | 7.8 |  |  | 8.0 |  | 7.9 | 7.4 |  | 7.5 |  | 7.5 |  | 7.5 |  | 7.6 |  | 7.5
|  |  |  | ＤＯ | [6 empty] | (mg/l) | 11 |  | 9.8 | 9.7 | 8.9 |  |  | 9.2 |  | 9.6 | 10 |  | 11 |  | 11 |  | 13 |  | 11 |  | 13
|  |  |  | ＢＯＤ | [6 empty] | (mg/l) | 1.2 |  | 0.7 | 0.9 | 0.9 |  |  | 1.0 |  | 1.0 | 0.8 |  | 0.6 |  | 0.6 | < | 0.5 |  | 0.5 |  | 1.0
|  |  |  | ＣＯＤ | [6 empty] | (mg/l) | 3.7 |  | 2.4 | 2.9 | 3.2 |  |  | 2.3 |  | 2.2 | 2.4 |  | 1.8 |  | 2.3 |  | 1.7 |  | 1.9 |  | 2.8
|  |  |  | ＳＳ | [6 empty] | (mg/l) | 6 |  | 4 | 3 | 6 |  |  | 3 |  | 7 | 3 |  | 1 |  | 1 |  | 1 | < | 1 |  | 3
|  |  |  | 大腸菌群数 | [6 empty] | (MPN/100ml) | 4.6E03 |  | 1.1E04 | 4.9E03 | 2.4E04 |  |  | 1.7E04 |  | 3.3E04 | 1.3E04 |  | 2.3E03 |  | 2.2E03 |  | 3.3E03 |  | 1.7E03 |  | 1.3E03
|  |  |  | ｎ－ヘキサン抽出物質 | [6 empty] | (mg/l)
|  |  |  | 全窒素 | [6 empty] | (mg/l) |  |  | 0.74 |  |  |  |  | 0.60 |  |  |  |  | 0.68 | [5 empty] | 0.85
|  |  |  | 全燐 | [6 empty] | (mg/l) |  |  | 0.045 |  |  |  |  | 0.035 |  |  |  |  | 0.013 | [5 empty] | 0.030
健康項目 |  |  |  | カドミウム | [6 empty] | (mg/l)
|  |  |  | 全シアン | [6 empty] | (mg/l)
|  |  |  | 鉛 | [6 empty] | (mg/l)
|  |  |  | 六価クロム | [6 empty] | (mg/l)
|  |  |  | 砒素 | [6 empty] | (mg/l)
|  |  |  | 総水銀 | [6 empty] | (mg/l)
|  |  |  | アルキル水銀 | [6 empty] | (mg/l)
|  |  |  | ＰＣＢ | [6 empty] | (mg/l)
|  |  |  | ジクロロメタン | [6 empty] | (mg/l)
|  |  |  | 四塩化炭素 | [6 empty] | (mg/l)
|  |  |  | １，２－ジクロロエタン | [6 empty] | (mg/l)
|  |  |  | １，１－ジクロロエチレン | [6 empty] | (mg/l)
|  |  |  | シス－１，２－ジクロロエチレン | [6 empty] | (mg/l)
|  |  |  | １，１，１－トリクロロエタン | [6 empty] | (mg/l)
|  |  |  | １，１，２－トリクロロエタン | [6 empty] | (mg/l)
|  |  |  | トリクロロエチレン | [6 empty] | (mg/l)
|  |  |  | テトラクロロエチレン | [6 empty] | (mg/l)
|  |  |  | １，３－ジクロロプロペン | [6 empty] | (mg/l)
|  |  |  | チウラム | [6 empty] | (mg/l)
|  |  |  | シマジン | [6 empty] | (mg/l)
|  |  |  | チオベンカルブ | [6 empty] | (mg/l)
|  |  |  | ベンゼン | [6 empty] | (mg/l)
|  |  |  | セレン | [6 empty] | (mg/l)
|  |  |  | 硝酸性窒素及び亜硝酸性窒素 | [6 empty] | (mg/l)
|  |  |  | 硝酸性窒素 | [6 empty] | (mg/l)
|  |  |  | 亜硝酸性窒素 | [6 empty] | (mg/l)
|  |  |  | ふっ素 | [6 empty] | (mg/l) |  |  | 0.1 |  |  |  |  | 0.2 |  |  |  |  | 0.1 | [5 empty] | 0.1
|  |  |  | ほう素 | [6 empty] | (mg/l) |  |  | 0.02 |  |  |  |  | 0.03 |  |  |  | < | 0.02 | [5 empty] | 0.02
|  |  |  | １，４－ジオキサン | [6 empty] | (mg/l)
水生生物基準項目 |  |  |  | 全亜鉛 | [6 empty] | (mg/l) | 0.0030 |  | 0.0040 | 0.0050 | 0.0050 |  |  | 0.0020 |  | 0.0040 | 0.0020 |  | 0.0020 |  | 0.0020 |  | 0.0040 |  | 0.0030 |  | 0.0060
|  |  |  | ノニルフェノール | [6 empty] | (mg/l) |  | < | 0.00006 |  |  |  | < | 0.00006 |  |  |  | < | 0.00006 |  |  |  |  | < | 0.00006
|  |  |  | ＬＡＳ | [6 empty] | (mg/l) |  | < | 0.0006 |  |  |  | < | 0.0006 |  |  |  | < | 0.0006 | [5 empty] | 0.0013
水生生物要監視項目 |  |  |  | クロロホルム | [6 empty] | (mg/l) |  | < | 0.006 | [8 empty] | < | 0.006
|  |  |  | フェノール | [6 empty] | (mg/l) |  | < | 0.001 | [8 empty] | < | 0.001
|  |  |  | ホルムアルデヒド | [6 empty] | (mg/l) |  | < | 0.03 | [8 empty] | < | 0.03
|  |  |  | ４－ｔ－オクチルフェノール | [6 empty] | (mg/l) |  | < | 0.00007 | [8 empty] | < | 0.00007
|  |  |  | アニリン | [6 empty] | (mg/l) |  | < | 0.002 | [8 empty] | < | 0.002
|  |  |  | ２，４－ジクロロフェノール | [6 empty] | (mg/l) |  | < | 0.0003 | [8 empty] | < | 0.0003
要監視項目 |  |  |  | クロロホルム | [6 empty] | (mg/l) |  | < | 0.006 | [8 empty] | < | 0.006
|  |  |  | トランス－１，２－ジクロロエチレン | [6 empty] | (mg/l)
|  |  |  | １，２－ジクロロプロパン | [6 empty] | (mg/l)
|  |  |  | ｐ－ジクロロベンゼン | [6 empty] | (mg/l)
|  |  |  | イソキサチオン | [6 empty] | (mg/l)
|  |  |  | ダイアジノン | [6 empty] | (mg/l)
|  |  |  | フェニトロチオン（ＭＥＰ） | [6 empty] | (mg/l)
|  |  |  | イソプロチオラン | [6 empty] | (mg/l)
|  |  |  | オキシン銅（有機銅） | [6 empty] | (mg/l)
|  |  |  | クロロタロニル（ＴＰＮ） | [6 empty] | (mg/l)
|  |  |  | プロピザミド | [6 empty] | (mg/l)
|  |  |  | ＥＰＮ | [6 empty] | (mg/l)
|  |  |  | ジクロルボス（ＤＤＶＰ） | [6 empty] | (mg/l)
|  |  |  | フェノブカルブ（ＢＰＭＣ） | [6 empty] | (mg/l)
|  |  |  | イプロベンホス（ＩＢＰ） | [6 empty] | (mg/l)
|  |  |  | クロルニトロフェン（ＣＮＰ） | [6 empty] | (mg/l)
|  |  |  | トルエン | [6 empty] | (mg/l)
|  |  |  | キシレン | [6 empty] | (mg/l)
|  |  |  | フタル酸ジエチルへキシル | [6 empty] | (mg/l)
|  |  |  | ニッケル | [6 empty] | (mg/l)
|  |  |  | モリブデン | [6 empty] | (mg/l)
|  |  |  | アンチモン | [6 empty] | (mg/l)
|  |  |  | 塩化ビニルモノマー | [6 empty] | (mg/l)
|  |  |  | エピクロロヒドリン | [6 empty] | (μg/l)
|  |  |  | 全マンガン | [6 empty] | (mg/l) |  | < | 0.02 | [8 empty] | < | 0.02
|  |  |  | ウラン | [6 empty] | (mg/l)
その他項目 |  |  |  | フェノール類 | [6 empty] | (mg/l)
|  |  |  | 銅 | [6 empty] | (mg/l)
|  |  |  | 鉄（溶解性） | [6 empty] | (mg/l)
|  |  |  | マンガン（溶解性） | [6 empty] | (mg/l)
|  |  |  | クロム | [6 empty] | (mg/l)
|  |  |  | アンモニア性窒素 | [6 empty] | (mg/l)
|  |  |  | 全有機性窒素 | [6 empty] | (mg/l)
|  |  |  | オルトリン酸態リン | [6 empty] | (mg/l)
|  |  |  | ＴＯＣ | [6 empty] | (mg/l)
|  |  |  | 濁度 | [6 empty] | (度) | 5 |  | 3 | 3 | 3 |  |  | 1 |  | 2 | 2 |  | 1 | < | 1 |  | 2 |  | 1 |  | 5
|  |  |  | 電気伝導率 | [6 empty] | (ms/m) | 9.0 |  | 8.0 | 11 | 8.5 |  |  | 9.9 |  | 10 | 7.3 |  | 8.6 |  | 8.9 |  | 8.3 |  | 8.9 |  | 8.6
|  |  |  | Ｃｌイオン | [6 empty] | (mg/l)
|  |  |  | クロロフィルａ | [6 empty] | (μg/l)
|  |  |  | ふん便性大腸菌群数 | [6 empty] | (個/100ml) |  |  | 220 | [9 empty] | 460
|  |  |  | 陰イオン界面活性剤 | [6 empty] | (mg/l)
|  |  |  | 透視度 | [6 empty] | (cm)
|  |  |  | 外観(色相) | [7 empty] | 黄色淡 |  | 黄色淡 | 黄褐淡 | 黄褐淡 |  |  | 無色 |  | 無色 | 無色 |  | 無色 |  | 無色 |  | 無色 |  | 無色 |  | 無色
|  |  |  | 臭気 | [7 empty] | 011 |  | 011 | 011 | 011 |  |  | 011 |  | 011 | 011 |  | 011 |  | 011 |  | 011 |  | 011 |  | 011
|  |  |  | 水位 | [6 empty] | (m)
特記事項

## 7
公 共 用 水 域 水 質 測 定 結 果 個 表
| 都道府県 コード | 統一番号 | 地点 | 類型 |  |  |  | 調査年度 | 調査区分 | 水域名 | 肥田川 | [6 empty] | 調査担当 機関名 |  |  | 岐阜県 | [11 empty] | 枚目／
枚数
[10 empty] | 地点名 | 肥田橋 | [6 empty] | （分析担当 機関名） |  |  | (東濃保健所・外部委託機関) | [11 empty] | 01 |  |  | 01
| 21 | 052 | 01 | B | - | - | イ | 2016 | 0
|  |  |  | 採取月日 | [8 empty] | 04．20 |  | 05．25 | 06．01 | 07．06 |  |  | 08．17 |  | 09．07 |  | 10．12 |  | 11．09 |  | 12．07 |  | 01．11 |  | 02．01 |  |  | 03．01
|  |  |  | 採取時刻 | [8 empty] | 09：40 |  | 10：45 | 09：40 | 10：20 |  |  | 10：20 |  | 09：45 |  | 10：12 |  | 08：20 |  | 10：10 |  | 10：20 |  | 10：51 |  |  | 09：35
一般項目 |  |  |  | 天候 | [8 empty] | 晴れ |  | 曇り | 晴れ | 曇り |  |  | 晴れ |  | 晴れ |  | 晴れ |  | 晴れ |  | 晴れ |  | 晴れ |  | 晴れ |  |  | 晴れ
|  |  |  | 気温 | [6 empty] | (℃) |  | 15.5 |  | 23.5 | 22.5 | 25.0 |  |  | 33.0 |  | 32.0 |  | 19.5 |  | 9.0 |  | 8.5 |  | 5.0 |  | 5.0 |  |  | 9.5
|  |  |  | 水温 | [6 empty] | (℃) |  | 12.5 |  | 19.5 | 20.0 | 23.0 |  |  | 27.5 |  | 26.0 |  | 18.0 |  | 10.5 |  | 7.5 |  | 5.0 |  | 5.0 |  |  | 5.5
|  |  |  | 流量 | [6 empty] | (m3/sec)
|  |  |  | 採取位置 | [8 empty] | 流心 |  | 流心 | 流心 | 流心 |  |  | 流心 |  | 流心 |  | 流心 |  | 流心 |  | 流心 |  | 流心 |  | 流心 |  |  | 流心
|  |  |  | 採取水深 | [6 empty] | (m)
|  |  |  | 全水深 | [6 empty] | (m)
|  |  |  | 透明度 | [6 empty] | (m)
生活環境項目（河川） |  |  |  | ｐＨ | [8 empty] | 7.5 |  | 7.9 | 7.6 | 7.6 |  |  | 7.8 |  | 7.7 |  | 7.3 |  | 7.2 |  | 7.2 |  | 7.3 |  | 7.4 |  |  | 7.3
|  |  |  | ＤＯ | [6 empty] | (mg/l) |  | 12 |  | 10 | 10 | 8.9 |  |  | 8.7 |  | 8.7 |  | 10 |  | 11 |  | 10 |  | 13 |  | 11 |  |  | 13
|  |  |  | ＢＯＤ | [6 empty] | (mg/l) |  | 0.7 |  | 0.7 | 0.8 | 0.8 |  |  | 0.8 |  | 1.0 | < | 0.5 |  | 0.5 |  | 0.6 |  | 0.5 | < | 0.5 |  |  | 0.5
|  |  |  | ＣＯＤ | [6 empty] | (mg/l) |  | 2.2 |  | 1.9 | 3.2 | 2.5 |  |  | 2.3 |  | 3.1 |  | 1.3 |  | 1.7 |  | 1.3 |  | 1.1 |  | 1.4 |  |  | 1.3
|  |  |  | ＳＳ | [6 empty] | (mg/l) | < | 1 |  | 3 | 1 | 3 |  |  | 2 |  | 3 | < | 1 |  | 2 | < | 1 | < | 1 | < | 1 |  | < | 1
|  |  |  | 大腸菌群数 | [6 empty] | (MPN/100ml) |  | 7.0E02 |  | 1.3E04 | 1.7E04 | 5.4E04 |  |  | 3.3E04 |  | 1.7E04 |  | 9.4E03 |  | 4.6E03 |  | 2.3E03 |  | 1.7E03 |  | 3.3E02 |  |  | 1.1E03
|  |  |  | ｎ－ヘキサン抽出物質 | [6 empty] | (mg/l)
|  |  |  | 全窒素 | [6 empty] | (mg/l) |  |  |  | 0.72 |  |  |  |  | 0.66 | [5 empty] | 0.69 | [5 empty] | 1.1
|  |  |  | 全燐 | [6 empty] | (mg/l) |  |  |  | 0.043 |  |  |  |  | 0.042 | [5 empty] | 0.089 | [5 empty] | 0.028
健康項目 |  |  |  | カドミウム | [6 empty] | (mg/l) |  |  | < | 0.0003
|  |  |  | 全シアン | [6 empty] | (mg/l) |  |  |  | ＮＤ
|  |  |  | 鉛 | [6 empty] | (mg/l) |  |  | < | 0.005
|  |  |  | 六価クロム | [6 empty] | (mg/l) |  |  | < | 0.04
|  |  |  | 砒素 | [6 empty] | (mg/l) |  |  | < | 0.005
|  |  |  | 総水銀 | [6 empty] | (mg/l) |  |  | < | 0.0005
|  |  |  | アルキル水銀 | [6 empty] | (mg/l)
|  |  |  | ＰＣＢ | [6 empty] | (mg/l) |  |  |  | ＮＤ
|  |  |  | ジクロロメタン | [6 empty] | (mg/l) |  |  | < | 0.002
|  |  |  | 四塩化炭素 | [6 empty] | (mg/l) |  |  | < | 0.0002
|  |  |  | １，２－ジクロロエタン | [6 empty] | (mg/l) |  |  | < | 0.0004
|  |  |  | １，１－ジクロロエチレン | [6 empty] | (mg/l) |  |  | < | 0.002
|  |  |  | シス－１，２－ジクロロエチレン | [6 empty] | (mg/l) |  |  | < | 0.004
|  |  |  | １，１，１－トリクロロエタン | [6 empty] | (mg/l) |  |  | < | 0.0005
|  |  |  | １，１，２－トリクロロエタン | [6 empty] | (mg/l) |  |  | < | 0.0006
|  |  |  | トリクロロエチレン | [6 empty] | (mg/l) |  |  | < | 0.002
|  |  |  | テトラクロロエチレン | [6 empty] | (mg/l) |  |  | < | 0.0005
|  |  |  | １，３－ジクロロプロペン | [6 empty] | (mg/l) | [7 empty] | < | 0.0002
|  |  |  | チウラム | [6 empty] | (mg/l) | [7 empty] | < | 0.0006
|  |  |  | シマジン | [6 empty] | (mg/l) | [7 empty] | < | 0.0003
|  |  |  | チオベンカルブ | [6 empty] | (mg/l) | [7 empty] | < | 0.002
|  |  |  | ベンゼン | [6 empty] | (mg/l) |  |  | < | 0.001
|  |  |  | セレン | [6 empty] | (mg/l) |  |  | < | 0.002
|  |  |  | 硝酸性窒素及び亜硝酸性窒素 | [6 empty] | (mg/l) |  |  |  | 0.50
|  |  |  | 硝酸性窒素 | [6 empty] | (mg/l) |  |  |  | 0.49
|  |  |  | 亜硝酸性窒素 | [6 empty] | (mg/l) |  |  |  | 0.004
|  |  |  | ふっ素 | [6 empty] | (mg/l) |  |  |  | 0.1 |  |  |  |  | 0.1 |  |  |  |  | < | 0.1 | [5 empty] | 0.1
|  |  |  | ほう素 | [6 empty] | (mg/l) |  |  | < | 0.02
|  |  |  | １，４－ジオキサン | [6 empty] | (mg/l) |  |  | < | 0.005
水生生物基準項目 |  |  |  | 全亜鉛 | [6 empty] | (mg/l) |  | 0.021 |  | 0.017 | 0.017 | 0.015 |  |  | 0.0080 |  | 0.013 |  | 0.010 |  | 0.019 |  | 0.078 |  | 0.029 |  | 0.034 |  |  | 0.040
|  |  |  | ノニルフェノール | [6 empty] | (mg/l) |  |  | < | 0.00006 |  |  |  | < | 0.00006 |  |  |  |  | < | 0.00006 |  |  |  |  | < | 0.00006
|  |  |  | ＬＡＳ | [6 empty] | (mg/l) |  |  | < | 0.0006 |  |  |  | < | 0.0006 |  |  |  |  | < | 0.0006 | [5 empty] | 0.0051
水生生物要監視項目 |  |  |  | クロロホルム | [6 empty] | (mg/l) |  |  | < | 0.006 | [9 empty] | < | 0.006
|  |  |  | フェノール | [6 empty] | (mg/l) |  |  | < | 0.001 | [9 empty] | < | 0.001
|  |  |  | ホルムアルデヒド | [6 empty] | (mg/l) |  |  | < | 0.03 | [9 empty] | < | 0.03
|  |  |  | ４－ｔ－オクチルフェノール | [6 empty] | (mg/l) |  |  | < | 0.00007 | [9 empty] | < | 0.00007
|  |  |  | アニリン | [6 empty] | (mg/l) |  |  | < | 0.002 | [9 empty] | < | 0.002
|  |  |  | ２，４－ジクロロフェノール | [6 empty] | (mg/l) |  |  | < | 0.0003 | [9 empty] | < | 0.0003
要監視項目 |  |  |  | クロロホルム | [6 empty] | (mg/l) |  |  | < | 0.006 | [9 empty] | < | 0.006
|  |  |  | トランス－１，２－ジクロロエチレン | [6 empty] | (mg/l)
|  |  |  | １，２－ジクロロプロパン | [6 empty] | (mg/l)
|  |  |  | ｐ－ジクロロベンゼン | [6 empty] | (mg/l)
|  |  |  | イソキサチオン | [6 empty] | (mg/l)
|  |  |  | ダイアジノン | [6 empty] | (mg/l)
|  |  |  | フェニトロチオン（ＭＥＰ） | [6 empty] | (mg/l)
|  |  |  | イソプロチオラン | [6 empty] | (mg/l)
|  |  |  | オキシン銅（有機銅） | [6 empty] | (mg/l)
|  |  |  | クロロタロニル（ＴＰＮ） | [6 empty] | (mg/l)
|  |  |  | プロピザミド | [6 empty] | (mg/l)
|  |  |  | ＥＰＮ | [6 empty] | (mg/l)
|  |  |  | ジクロルボス（ＤＤＶＰ） | [6 empty] | (mg/l)
|  |  |  | フェノブカルブ（ＢＰＭＣ） | [6 empty] | (mg/l)
|  |  |  | イプロベンホス（ＩＢＰ） | [6 empty] | (mg/l)
|  |  |  | クロルニトロフェン（ＣＮＰ） | [6 empty] | (mg/l)
|  |  |  | トルエン | [6 empty] | (mg/l)
|  |  |  | キシレン | [6 empty] | (mg/l)
|  |  |  | フタル酸ジエチルへキシル | [6 empty] | (mg/l)
|  |  |  | ニッケル | [6 empty] | (mg/l)
|  |  |  | モリブデン | [6 empty] | (mg/l)
|  |  |  | アンチモン | [6 empty] | (mg/l)
|  |  |  | 塩化ビニルモノマー | [6 empty] | (mg/l)
|  |  |  | エピクロロヒドリン | [6 empty] | (μg/l)
|  |  |  | 全マンガン | [6 empty] | (mg/l)
|  |  |  | ウラン | [6 empty] | (mg/l)
その他項目 |  |  |  | フェノール類 | [6 empty] | (mg/l)
|  |  |  | 銅 | [6 empty] | (mg/l)
|  |  |  | 鉄（溶解性） | [6 empty] | (mg/l)
|  |  |  | マンガン（溶解性） | [6 empty] | (mg/l)
|  |  |  | クロム | [6 empty] | (mg/l)
|  |  |  | アンモニア性窒素 | [6 empty] | (mg/l)
|  |  |  | 全有機性窒素 | [6 empty] | (mg/l)
|  |  |  | オルトリン酸態リン | [6 empty] | (mg/l)
|  |  |  | ＴＯＣ | [6 empty] | (mg/l)
|  |  |  | 濁度 | [6 empty] | (度) | < | 1 |  | 1 | 1 | 2 |  |  | 1 |  | 1 | < | 1 | < | 1 | < | 1 | < | 1 | < | 1 |  | < | 1
|  |  |  | 電気伝導率 | [6 empty] | (ms/m) |  | 6.9 |  | 7.8 | 8.2 | 8.2 |  |  | 9.1 |  | 9.0 |  | 7.1 |  | 7.5 |  | 9.1 |  | 7.3 |  | 10 |  |  | 7.8
|  |  |  | Ｃｌイオン | [6 empty] | (mg/l)
|  |  |  | クロロフィルａ | [6 empty] | (μg/l)
|  |  |  | ふん便性大腸菌群数 | [6 empty] | (個/100ml)
|  |  |  | 陰イオン界面活性剤 | [6 empty] | (mg/l)
|  |  |  | 透視度 | [6 empty] | (cm)
|  |  |  | 外観(色相) | [8 empty] | 無色 |  | 無色 | 無色 | 無色 |  |  | 無色 |  | 無色 |  | 無色 |  | 無色 |  | 無色 |  | 無色 |  | 無色 |  |  | 無色
|  |  |  | 臭気 | [8 empty] | 011 |  | 011 | 011 | 011 |  |  | 011 |  | 011 |  | 011 |  | 011 |  | 011 |  | 011 |  | 011 |  |  | 011
|  |  |  | 水位 | [6 empty] | (m)
特記事項

## 8
公 共 用 水 域 水 質 測 定 結 果 個 表
| 都道府県 コード | 統一番号 | 地点 | 類型 |  |  |  | 調査年度 | 調査区分 | 水域名 | 妻木川 | [8 empty] | 調査担当 機関名 |  |  | 岐阜県 | [11 empty] | 枚目／
枚数
[10 empty] | 地点名 | 御幸橋 | [8 empty] | （分析担当 機関名） |  |  | (東濃保健所・外部委託機関) | [11 empty] | 01 |  |  | 01
| 21 | 069 | 01 | B | - | - | イ | 2016 | 0
|  |  |  | 採取月日 | [8 empty] | 04．20 |  | 05．25 |  | 06．01 |  | 07．06 |  |  | 08．17 |  | 09．07 |  | 10．12 |  | 11．09 |  | 12．07 |  | 01．11 |  | 02．01 |  |  | 03．01
|  |  |  | 採取時刻 | [8 empty] | 10：10 |  | 11：30 |  | 10：05 |  | 11：00 |  |  | 10：59 |  | 10：10 |  | 11：00 |  | 11：30 |  | 10：50 |  | 11：06 |  | 11：25 |  |  | 10：40
一般項目 |  |  |  | 天候 | [8 empty] | 晴れ |  | 曇り |  | 晴れ |  | 曇り |  |  | 晴れ |  | 晴れ |  | 晴れ |  | 晴れ |  | 晴れ |  | 晴れ |  | 晴れ |  |  | 晴れ
|  |  |  | 気温 | [6 empty] | (℃) |  | 17.0 |  | 25.0 |  | 23.5 |  | 26.5 |  |  | 33.5 |  | 32.0 |  | 21.5 |  | 11.0 |  | 11.5 |  | 7.0 |  | 6.0 |  |  | 10.5
|  |  |  | 水温 | [6 empty] | (℃) |  | 13.0 |  | 20.0 |  | 21.0 |  | 23.5 |  |  | 29.5 |  | 27.0 |  | 19.0 |  | 13.5 |  | 9.0 |  | 6.5 |  | 6.0 |  |  | 7.0
|  |  |  | 流量 | [6 empty] | (m3/sec)
|  |  |  | 採取位置 | [8 empty] | 流心 |  | 流心 |  | 流心 |  | 流心 |  |  | 流心 |  | 流心 |  | 流心 |  | 流心 |  | 流心 |  | 流心 |  | 流心 |  |  | 流心
|  |  |  | 採取水深 | [6 empty] | (m)
|  |  |  | 全水深 | [6 empty] | (m)
|  |  |  | 透明度 | [6 empty] | (m)
生活環境項目（河川） |  |  |  | ｐＨ | [8 empty] | 8.1 |  | 8.5 |  | 8.2 |  | 8.3 |  |  | 9.0 |  | 8.4 |  | 7.8 |  | 7.8 |  | 7.5 |  | 7.5 |  | 7.9 |  |  | 7.5
|  |  |  | ＤＯ | [6 empty] | (mg/l) |  | 12 |  | 10 |  | 9.9 |  | 9.7 |  |  | 9.5 |  | 10 |  | 10 |  | 11 |  | 11 |  | 13 |  | 11 |  |  | 12
|  |  |  | ＢＯＤ | [6 empty] | (mg/l) | < | 0.5 |  | 0.6 |  | 0.8 |  | 0.8 |  |  | 1.0 |  | 0.9 |  | 0.7 |  | 0.5 | < | 0.5 | < | 0.5 |  | 0.6 |  |  | 0.6
|  |  |  | ＣＯＤ | [6 empty] | (mg/l) |  | 2.1 |  | 1.9 |  | 2.6 |  | 2.3 |  |  | 2.2 |  | 0.8 |  | 1.7 |  | 2.0 |  | 1.7 |  | 1.3 |  | 1.8 |  |  | 1.7
|  |  |  | ＳＳ | [6 empty] | (mg/l) |  | 1 |  | 2 | < | 1 |  | 1 |  |  | 1 |  | 2 | < | 1 | < | 1 | < | 1 | < | 1 | < | 1 |  | < | 1
|  |  |  | 大腸菌群数 | [6 empty] | (MPN/100ml) |  | 1.3E03 |  | 4.9E03 |  | 2.3E03 |  | 2.8E04 |  |  | 1.7E04 |  | 3.3E04 |  | 1.3E04 |  | 4.9E03 |  | 7.9E03 |  | 4.9E02 |  | 3.3E02 |  |  | 3.3E02
|  |  |  | ｎ－ヘキサン抽出物質 | [6 empty] | (mg/l)
|  |  |  | 全窒素 | [6 empty] | (mg/l) |  |  |  | 0.58 | [6 empty] | 0.41 | [5 empty] | 0.62 | [5 empty] | 0.73
|  |  |  | 全燐 | [6 empty] | (mg/l) |  |  |  | 0.038 | [6 empty] | 0.026 | [5 empty] | 0.013 | [5 empty] | 0.017
健康項目 |  |  |  | カドミウム | [6 empty] | (mg/l) |  |  | < | 0.0003
|  |  |  | 全シアン | [6 empty] | (mg/l) |  |  |  | ＮＤ
|  |  |  | 鉛 | [6 empty] | (mg/l) |  |  | < | 0.005
|  |  |  | 六価クロム | [6 empty] | (mg/l) |  |  | < | 0.04
|  |  |  | 砒素 | [6 empty] | (mg/l) |  |  | < | 0.005
|  |  |  | 総水銀 | [6 empty] | (mg/l) |  |  | < | 0.0005
|  |  |  | アルキル水銀 | [6 empty] | (mg/l)
|  |  |  | ＰＣＢ | [6 empty] | (mg/l) |  |  |  | ＮＤ
|  |  |  | ジクロロメタン | [6 empty] | (mg/l) |  |  | < | 0.002
|  |  |  | 四塩化炭素 | [6 empty] | (mg/l) |  |  | < | 0.0002
|  |  |  | １，２－ジクロロエタン | [6 empty] | (mg/l) |  |  | < | 0.0004
|  |  |  | １，１－ジクロロエチレン | [6 empty] | (mg/l) |  |  | < | 0.002
|  |  |  | シス－１，２－ジクロロエチレン | [6 empty] | (mg/l) |  |  | < | 0.004
|  |  |  | １，１，１－トリクロロエタン | [6 empty] | (mg/l) |  |  | < | 0.0005
|  |  |  | １，１，２－トリクロロエタン | [6 empty] | (mg/l) |  |  | < | 0.0006
|  |  |  | トリクロロエチレン | [6 empty] | (mg/l) |  |  | < | 0.002
|  |  |  | テトラクロロエチレン | [6 empty] | (mg/l) |  |  | < | 0.0005
|  |  |  | １，３－ジクロロプロペン | [6 empty] | (mg/l) | [9 empty] | < | 0.0002
|  |  |  | チウラム | [6 empty] | (mg/l) | [9 empty] | < | 0.0006
|  |  |  | シマジン | [6 empty] | (mg/l) | [9 empty] | < | 0.0003
|  |  |  | チオベンカルブ | [6 empty] | (mg/l) | [9 empty] | < | 0.002
|  |  |  | ベンゼン | [6 empty] | (mg/l) |  |  | < | 0.001
|  |  |  | セレン | [6 empty] | (mg/l) |  |  | < | 0.002
|  |  |  | 硝酸性窒素及び亜硝酸性窒素 | [6 empty] | (mg/l) |  |  |  | 0.38
|  |  |  | 硝酸性窒素 | [6 empty] | (mg/l) |  |  |  | 0.38
|  |  |  | 亜硝酸性窒素 | [6 empty] | (mg/l) |  |  |  | 0.003
|  |  |  | ふっ素 | [6 empty] | (mg/l) |  |  |  | 0.1 | [6 empty] | 0.1 | [5 empty] | 0.1 | [5 empty] | 0.1
|  |  |  | ほう素 | [6 empty] | (mg/l) |  |  |  | 0.02 | [6 empty] | 0.03 | [5 empty] | 0.02 | [5 empty] | 0.02
|  |  |  | １，４－ジオキサン | [6 empty] | (mg/l) |  |  | < | 0.005
水生生物基準項目 |  |  |  | 全亜鉛 | [6 empty] | (mg/l) |  | 0.0050 |  | 0.0040 |  | 0.0060 |  | 0.0060 |  |  | 0.0030 |  | 0.0090 |  | 0.0060 |  | 0.0070 |  | 0.0080 |  | 0.0080 |  | 0.0070 |  |  | 0.013
|  |  |  | ノニルフェノール | [6 empty] | (mg/l) |  |  | < | 0.00006 | [5 empty] | < | 0.00006 |  |  |  |  | < | 0.00006 |  |  |  |  | < | 0.00006
|  |  |  | ＬＡＳ | [6 empty] | (mg/l) |  |  | < | 0.0006 | [5 empty] | < | 0.0006 |  |  |  |  | < | 0.0006 | [5 empty] | 0.0035
水生生物要監視項目 |  |  |  | クロロホルム | [6 empty] | (mg/l) |  |  | < | 0.006 | [11 empty] | < | 0.006
|  |  |  | フェノール | [6 empty] | (mg/l) |  |  | < | 0.001 | [11 empty] | < | 0.001
|  |  |  | ホルムアルデヒド | [6 empty] | (mg/l) |  |  | < | 0.03 | [11 empty] | < | 0.03
|  |  |  | ４－ｔ－オクチルフェノール | [6 empty] | (mg/l) |  |  | < | 0.00007 | [11 empty] | < | 0.00007
|  |  |  | アニリン | [6 empty] | (mg/l) |  |  | < | 0.002 | [11 empty] | < | 0.002
|  |  |  | ２，４－ジクロロフェノール | [6 empty] | (mg/l) |  |  | < | 0.0003 | [11 empty] | < | 0.0003
要監視項目 |  |  |  | クロロホルム | [6 empty] | (mg/l) |  |  | < | 0.006 | [11 empty] | < | 0.006
|  |  |  | トランス－１，２－ジクロロエチレン | [6 empty] | (mg/l) |  |  | < | 0.004
|  |  |  | １，２－ジクロロプロパン | [6 empty] | (mg/l) |  |  | < | 0.006
|  |  |  | ｐ－ジクロロベンゼン | [6 empty] | (mg/l) |  |  | < | 0.03
|  |  |  | イソキサチオン | [6 empty] | (mg/l) | [9 empty] | < | 0.0008
|  |  |  | ダイアジノン | [6 empty] | (mg/l) | [9 empty] | < | 0.0005
|  |  |  | フェニトロチオン（ＭＥＰ） | [6 empty] | (mg/l) | [9 empty] | < | 0.0003
|  |  |  | イソプロチオラン | [6 empty] | (mg/l) | [9 empty] | < | 0.004
|  |  |  | オキシン銅（有機銅） | [6 empty] | (mg/l) | [9 empty] | < | 0.004
|  |  |  | クロロタロニル（ＴＰＮ） | [6 empty] | (mg/l) | [9 empty] | < | 0.004
|  |  |  | プロピザミド | [6 empty] | (mg/l) | [9 empty] | < | 0.0008
|  |  |  | ＥＰＮ | [6 empty] | (mg/l) | [9 empty] | < | 0.0006
|  |  |  | ジクロルボス（ＤＤＶＰ） | [6 empty] | (mg/l) | [9 empty] | < | 0.001
|  |  |  | フェノブカルブ（ＢＰＭＣ） | [6 empty] | (mg/l) | [9 empty] | < | 0.002
|  |  |  | イプロベンホス（ＩＢＰ） | [6 empty] | (mg/l) | [9 empty] | < | 0.0008
|  |  |  | クロルニトロフェン（ＣＮＰ） | [6 empty] | (mg/l) | [9 empty] | < | 0.0005
|  |  |  | トルエン | [6 empty] | (mg/l) |  |  | < | 0.06
|  |  |  | キシレン | [6 empty] | (mg/l) |  |  | < | 0.04
|  |  |  | フタル酸ジエチルへキシル | [6 empty] | (mg/l) |  |  | < | 0.006
|  |  |  | ニッケル | [6 empty] | (mg/l) |  |  | < | 0.001
|  |  |  | モリブデン | [6 empty] | (mg/l) |  |  | < | 0.007
|  |  |  | アンチモン | [6 empty] | (mg/l) |  |  | < | 0.0002
|  |  |  | 塩化ビニルモノマー | [6 empty] | (mg/l) |  |  | < | 0.0002
|  |  |  | エピクロロヒドリン | [6 empty] | (μg/l) |  |  | < | 0.04
|  |  |  | 全マンガン | [6 empty] | (mg/l) |  |  | < | 0.02
|  |  |  | ウラン | [6 empty] | (mg/l) |  |  | < | 0.0002
その他項目 |  |  |  | フェノール類 | [6 empty] | (mg/l)
|  |  |  | 銅 | [6 empty] | (mg/l)
|  |  |  | 鉄（溶解性） | [6 empty] | (mg/l)
|  |  |  | マンガン（溶解性） | [6 empty] | (mg/l)
|  |  |  | クロム | [6 empty] | (mg/l)
|  |  |  | アンモニア性窒素 | [6 empty] | (mg/l)
|  |  |  | 全有機性窒素 | [6 empty] | (mg/l)
|  |  |  | オルトリン酸態リン | [6 empty] | (mg/l)
|  |  |  | ＴＯＣ | [6 empty] | (mg/l)
|  |  |  | 濁度 | [6 empty] | (度) |  | 1 |  | 1 |  | 1 | < | 1 |  | < | 1 |  | 1 | < | 1 | < | 1 | < | 1 | < | 1 | < | 1 |  | < | 1
|  |  |  | 電気伝導率 | [6 empty] | (ms/m) |  | 8.9 |  | 9.7 |  | 9.7 |  | 10 |  |  | 10 |  | 10 |  | 9.2 |  | 9.7 |  | 10 |  | 9.9 |  | 10 |  |  | 10
|  |  |  | Ｃｌイオン | [6 empty] | (mg/l)
|  |  |  | クロロフィルａ | [6 empty] | (μg/l)
|  |  |  | ふん便性大腸菌群数 | [6 empty] | (個/100ml) |  |  |  | 140 | [12 empty] | 140
|  |  |  | 陰イオン界面活性剤 | [6 empty] | (mg/l)
|  |  |  | 透視度 | [6 empty] | (cm)
|  |  |  | 外観(色相) | [8 empty] | 無色 |  | 無色 |  | 無色 |  | 無色 |  |  | 無色 |  | 無色 |  | 無色 |  | 無色 |  | 無色 |  | 無色 |  | 無色 |  |  | 無色
|  |  |  | 臭気 | [8 empty] | 011 |  | 011 |  | 011 |  | 011 |  |  | 011 |  | 011 |  | 011 |  | 011 |  | 011 |  | 011 |  | 011 |  |  | 011
|  |  |  | 水位 | [6 empty] | (m)
特記事項

## 9
公 共 用 水 域 水 質 測 定 結 果 個 表
| 都道府県 コード | 統一番号 | 地点 | 類型 |  |  |  | 調査年度 | 調査区分 | 水域名 | 笠原川 | [8 empty] | 調査担当 機関名 |  |  | 岐阜県 | [8 empty] | 枚目／
枚数
[10 empty] | 地点名 | 桜橋 | [8 empty] | （分析担当 機関名） |  |  | (東濃保健所・外部委託機関) | [8 empty] | 01 |  | 01
| 21 | 070 | 01 | A | - | - | イ | 2016 | 0
|  |  |  | 採取月日 | [8 empty] | 04．20 |  | 05．25 |  | 06．01 |  | 07．06 |  |  | 08．17 |  | 09．07 | 10．12 |  | 11．09 | 12．07 | 01．11 |  | 02．01 |  | 03．01
|  |  |  | 採取時刻 | [8 empty] | 10：45 |  | 12：22 |  | 10：30 |  | 11：35 |  |  | 11：42 |  | 10：40 | 11：30 |  | 12：50 | 11：45 | 12：12 |  | 11：50 |  | 12：00
一般項目 |  |  |  | 天候 | [8 empty] | 晴れ |  | 曇り |  | 晴れ |  | 曇り |  |  | 晴れ |  | 晴れ | 晴れ |  | 晴れ | 晴れ | 曇り |  | 晴れ |  | 晴れ
|  |  |  | 気温 | [6 empty] | (℃) |  | 20.0 |  | 24.5 |  | 24.5 |  | 26.5 |  |  | 34.0 |  | 32.5 | 23.5 |  | 12.0 | 14.5 | 7.0 |  | 7.5 |  | 11.5
|  |  |  | 水温 | [6 empty] | (℃) |  | 15.0 |  | 21.0 |  | 21.5 |  | 23.5 |  |  | 30.5 |  | 28.0 | 19.5 |  | 13.0 | 10.5 | 7.0 |  | 7.0 |  | 8.5
|  |  |  | 流量 | [6 empty] | (m3/sec)
|  |  |  | 採取位置 | [8 empty] | 流心 |  | 流心 |  | 流心 |  | 流心 |  |  | 流心 |  | 流心 | 流心 |  | 流心 | 流心 | 流心 |  | 流心 |  | 流心
|  |  |  | 採取水深 | [6 empty] | (m)
|  |  |  | 全水深 | [6 empty] | (m)
|  |  |  | 透明度 | [6 empty] | (m)
生活環境項目（河川） |  |  |  | ｐＨ | [8 empty] | 7.8 |  | 8.3 |  | 8.1 |  | 8.0 |  |  | 8.7 |  | 8.3 | 7.6 |  | 7.3 | 7.3 | 7.4 |  | 7.7 |  | 7.4
|  |  |  | ＤＯ | [6 empty] | (mg/l) |  | 11 |  | 9.9 |  | 9.8 |  | 9.0 |  |  | 8.6 |  | 9.3 | 10 |  | 10 | 10 | 12 |  | 11 |  | 12
|  |  |  | ＢＯＤ | [6 empty] | (mg/l) |  | 0.8 |  | 0.7 |  | 0.8 |  | 0.8 |  |  | 1.0 |  | 0.9 | 0.8 |  | 0.7 | 1.1 | 0.7 |  | 0.6 |  | 1.0
|  |  |  | ＣＯＤ | [6 empty] | (mg/l) |  | 2.0 |  | 1.8 |  | 2.1 |  | 2.4 |  |  | 2.2 |  | 2.0 | 1.5 |  | 2.2 | 2.2 | 1.6 |  | 1.8 |  | 2.1
|  |  |  | ＳＳ | [6 empty] | (mg/l) | < | 1 |  | 1 | < | 1 | < | 1 |  |  | 1 |  | 5 | 1 |  | 2 | 3 | 2 | < | 1 |  | 1
|  |  |  | 大腸菌群数 | [6 empty] | (MPN/100ml) |  | 1.3E03 |  | 2.4E03 |  | 4.9E03 |  | 3.5E04 |  |  | 2.4E04 |  | 3.3E04 | 1.7E04 |  | 3.3E03 | 7.9E02 | 2.3E03 |  | 7.9E02 |  | 3.3E02
|  |  |  | ｎ－ヘキサン抽出物質 | [6 empty] | (mg/l)
|  |  |  | 全窒素 | [6 empty] | (mg/l) |  |  |  | 1.4 | [6 empty] | 2.5 |  |  |  |  | 1.9 |  |  |  | 1.7
|  |  |  | 全燐 | [6 empty] | (mg/l) |  |  |  | 0.043 | [6 empty] | 0.045 |  |  |  |  | 0.016 |  |  |  | 0.027
健康項目 |  |  |  | カドミウム | [6 empty] | (mg/l) |  |  | < | 0.0003
|  |  |  | 全シアン | [6 empty] | (mg/l) |  |  |  | ＮＤ
|  |  |  | 鉛 | [6 empty] | (mg/l) |  |  | < | 0.005
|  |  |  | 六価クロム | [6 empty] | (mg/l) |  |  | < | 0.04
|  |  |  | 砒素 | [6 empty] | (mg/l) |  |  | < | 0.005
|  |  |  | 総水銀 | [6 empty] | (mg/l) |  |  | < | 0.0005
|  |  |  | アルキル水銀 | [6 empty] | (mg/l)
|  |  |  | ＰＣＢ | [6 empty] | (mg/l) |  |  |  | ＮＤ
|  |  |  | ジクロロメタン | [6 empty] | (mg/l) |  |  | < | 0.002
|  |  |  | 四塩化炭素 | [6 empty] | (mg/l) |  |  | < | 0.0002
|  |  |  | １，２－ジクロロエタン | [6 empty] | (mg/l) |  |  | < | 0.0004
|  |  |  | １，１－ジクロロエチレン | [6 empty] | (mg/l) |  |  | < | 0.002
|  |  |  | シス－１，２－ジクロロエチレン | [6 empty] | (mg/l) |  |  | < | 0.004
|  |  |  | １，１，１－トリクロロエタン | [6 empty] | (mg/l) |  |  | < | 0.0005
|  |  |  | １，１，２－トリクロロエタン | [6 empty] | (mg/l) |  |  | < | 0.0006
|  |  |  | トリクロロエチレン | [6 empty] | (mg/l) |  |  | < | 0.002
|  |  |  | テトラクロロエチレン | [6 empty] | (mg/l) |  |  | < | 0.0005
|  |  |  | １，３－ジクロロプロペン | [6 empty] | (mg/l) | [9 empty] | < | 0.0002
|  |  |  | チウラム | [6 empty] | (mg/l) | [9 empty] | < | 0.0006
|  |  |  | シマジン | [6 empty] | (mg/l) | [9 empty] | < | 0.0003
|  |  |  | チオベンカルブ | [6 empty] | (mg/l) | [9 empty] | < | 0.002
|  |  |  | ベンゼン | [6 empty] | (mg/l) |  |  | < | 0.001
|  |  |  | セレン | [6 empty] | (mg/l) |  |  | < | 0.002
|  |  |  | 硝酸性窒素及び亜硝酸性窒素 | [6 empty] | (mg/l) |  |  |  | 1.3 | [6 empty] | 2.2 |  |  |  |  | 1.5 |  |  |  | 1.6
|  |  |  | 硝酸性窒素 | [6 empty] | (mg/l) |  |  |  | 1.2 | [6 empty] | 2.2 |  |  |  |  | 1.4 |  |  |  | 1.6
|  |  |  | 亜硝酸性窒素 | [6 empty] | (mg/l) |  |  |  | 0.027 | [6 empty] | 0.017 |  |  |  |  | 0.11 |  |  |  | 0.017
|  |  |  | ふっ素 | [6 empty] | (mg/l) |  |  |  | 0.2 | [6 empty] | 0.2 |  |  |  |  | 0.1 |  |  |  | 0.2
|  |  |  | ほう素 | [6 empty] | (mg/l) |  |  |  | 0.03 | [6 empty] | 0.05 |  |  |  |  | 0.03 |  |  |  | 0.03
|  |  |  | １，４－ジオキサン | [6 empty] | (mg/l)
水生生物基準項目 |  |  |  | 全亜鉛 | [6 empty] | (mg/l) |  | 0.0090 |  | 0.0060 |  | 0.0090 |  | 0.0080 |  |  | 0.0060 |  | 0.010 | 0.0070 |  | 0.011 | 0.012 | 0.015 |  | 0.013 |  | 0.013
|  |  |  | ノニルフェノール | [6 empty] | (mg/l) |  |  | < | 0.00006 | [5 empty] | < | 0.00006 |  |  |  |  | 0.00011 |  |  | < | 0.00006
|  |  |  | ＬＡＳ | [6 empty] | (mg/l) |  |  |  | 0.0007 | [5 empty] | < | 0.0006 |  |  |  |  | 0.0040 |  |  |  | 0.0027
水生生物要監視項目 |  |  |  | クロロホルム | [6 empty] | (mg/l) |  |  | < | 0.006 | [10 empty] | < | 0.006
|  |  |  | フェノール | [6 empty] | (mg/l) |  |  | < | 0.001 | [10 empty] | < | 0.001
|  |  |  | ホルムアルデヒド | [6 empty] | (mg/l) |  |  | < | 0.03 | [10 empty] | < | 0.03
|  |  |  | ４－ｔ－オクチルフェノール | [6 empty] | (mg/l) |  |  | < | 0.00007 | [10 empty] | < | 0.00007
|  |  |  | アニリン | [6 empty] | (mg/l) |  |  | < | 0.002 | [10 empty] | < | 0.002
|  |  |  | ２，４－ジクロロフェノール | [6 empty] | (mg/l) |  |  | < | 0.0003 | [10 empty] | < | 0.0003
要監視項目 |  |  |  | クロロホルム | [6 empty] | (mg/l) |  |  | < | 0.006 | [10 empty] | < | 0.006
|  |  |  | トランス－１，２－ジクロロエチレン | [6 empty] | (mg/l)
|  |  |  | １，２－ジクロロプロパン | [6 empty] | (mg/l)
|  |  |  | ｐ－ジクロロベンゼン | [6 empty] | (mg/l)
|  |  |  | イソキサチオン | [6 empty] | (mg/l)
|  |  |  | ダイアジノン | [6 empty] | (mg/l)
|  |  |  | フェニトロチオン（ＭＥＰ） | [6 empty] | (mg/l)
|  |  |  | イソプロチオラン | [6 empty] | (mg/l)
|  |  |  | オキシン銅（有機銅） | [6 empty] | (mg/l)
|  |  |  | クロロタロニル（ＴＰＮ） | [6 empty] | (mg/l)
|  |  |  | プロピザミド | [6 empty] | (mg/l)
|  |  |  | ＥＰＮ | [6 empty] | (mg/l)
|  |  |  | ジクロルボス（ＤＤＶＰ） | [6 empty] | (mg/l)
|  |  |  | フェノブカルブ（ＢＰＭＣ） | [6 empty] | (mg/l)
|  |  |  | イプロベンホス（ＩＢＰ） | [6 empty] | (mg/l)
|  |  |  | クロルニトロフェン（ＣＮＰ） | [6 empty] | (mg/l)
|  |  |  | トルエン | [6 empty] | (mg/l)
|  |  |  | キシレン | [6 empty] | (mg/l)
|  |  |  | フタル酸ジエチルへキシル | [6 empty] | (mg/l)
|  |  |  | ニッケル | [6 empty] | (mg/l)
|  |  |  | モリブデン | [6 empty] | (mg/l)
|  |  |  | アンチモン | [6 empty] | (mg/l)
|  |  |  | 塩化ビニルモノマー | [6 empty] | (mg/l)
|  |  |  | エピクロロヒドリン | [6 empty] | (μg/l)
|  |  |  | 全マンガン | [6 empty] | (mg/l) |  |  | < | 0.02 | [10 empty] | < | 0.02
|  |  |  | ウラン | [6 empty] | (mg/l)
その他項目 |  |  |  | フェノール類 | [6 empty] | (mg/l)
|  |  |  | 銅 | [6 empty] | (mg/l)
|  |  |  | 鉄（溶解性） | [6 empty] | (mg/l)
|  |  |  | マンガン（溶解性） | [6 empty] | (mg/l)
|  |  |  | クロム | [6 empty] | (mg/l)
|  |  |  | アンモニア性窒素 | [6 empty] | (mg/l)
|  |  |  | 全有機性窒素 | [6 empty] | (mg/l)
|  |  |  | オルトリン酸態リン | [6 empty] | (mg/l)
|  |  |  | ＴＯＣ | [6 empty] | (mg/l)
|  |  |  | 濁度 | [6 empty] | (度) |  | 1 |  | 1 | < | 1 | < | 1 |  | < | 1 | < | 1 | 1 |  | 2 | 4 | 1 |  | 1 |  | 2
|  |  |  | 電気伝導率 | [6 empty] | (ms/m) |  | 10 |  | 11 |  | 11 |  | 12 |  |  | 16 |  | 14 | 10 |  | 12 | 12 | 11 |  | 13 |  | 12
|  |  |  | Ｃｌイオン | [6 empty] | (mg/l)
|  |  |  | クロロフィルａ | [6 empty] | (μg/l)
|  |  |  | ふん便性大腸菌群数 | [6 empty] | (個/100ml)
|  |  |  | 陰イオン界面活性剤 | [6 empty] | (mg/l)
|  |  |  | 透視度 | [6 empty] | (cm)
|  |  |  | 外観(色相) | [8 empty] | 無色 |  | 無色 |  | 無色 |  | 無色 |  |  | 無色 |  | 無色 | 無色 |  | 無色 | 無色 | 無色 |  | 無色 |  | 無色
|  |  |  | 臭気 | [8 empty] | 011 |  | 011 |  | 011 |  | 011 |  |  | 011 |  | 011 | 011 |  | 011 | 011 | 011 |  | 011 |  | 011
|  |  |  | 水位 | [6 empty] | (m)
特記事項